## マスター
※注意：スペック上から適合可、不可の確認をしております。取付方法、配線方法、スペック上からは読み取れない形状などで取り付けが困難な場合がございます。
【 液晶モニター適合表 】 |  | 最終更新 | 2022-09-06 | 掲載期間8年前まで
メーカー | ブランド | 型 番 | HF-203(W) | KHP-102LCT | KHP-330 | KHP-26ST | HF-402WM | HF-502WM | HF-10C | HF-30C | HF-33F | HF-55F | 保護パネル | 背 面 規 格 | 質 量 | 外形寸法 W×H×D | 販売日 | 備 考
|  | 目安インチ | (13in～32in) |  |  | (13in～24in) | [6 empty] | ノングレア
|  | 耐荷重 ➡ | （10kg） | （15kg） | （60kg） | (10kg) | (35kg) | (35kg) | (10kg) | (25kg) | (25kg) | (60kg)
SHARP | 120インチ
SHARP | 《インフォメーションディスプレイ》 | 8M-B120C | × | × | × | × | × | × | × | × | × | × |  | 800×800,800×400,M8ビス8点 | 187 | 2717×1566×173 | 2020.9
SHARP | 90インチ
SHARP | 《インフォメーションディスプレイ》 | PN-R903A | × | × | × | × | × | × | × | × | × | × |  | 600×600,M6ビス縦8点 | 75 | 2055×1197×122 | 2017.6 | 600×600と600×400
SHARP | 86インチ
SHARP | 《インフォメーションディスプレイ》 | PN-HY861 | × | × | × | × | × | × | × | × | × | × |  | 800×600,M8ビス4点 | 44 | 1937.8×1108.8×79.8 | 2022.3
SHARP | 《インフォメーションディスプレイ》 | PN-HW861 | × | × | × | × | × | × | × | × | × | × |  | 600×400,M6ビス4点 | 64 |  | 2019
SHARP | 85インチ
SHARP | 《AQUOS》 | 8T-C85DX1 | × | × | × | × | × | × | × | × | × | ○ |  | 600×400,M8ビス4点 | 48 | 1877×1078×31 | 2021.12
SHARP | 《インフォメーションディスプレイ》 | PN-HB852 | × | × | ○LCA-16 | × | × | × | × | × | × | ○ |  | 600×400,M6ビス4点 | 49 | 1902×1083×90 | 2020
SHARP | 《インフォメーションディスプレイ》 | PN-HB851 | × | × | ○LCA-16 | × | × | × | × | × | × | ○ |  | 600×400,M6ビス4点 | 48 | 1902×1083×89 | 2019
SHARP | 《インフォメーションディスプレイ》 | PN-HM851 | × | × | ○LCA-16 | × | × | × | × | × | × | ○ |  | 600×400,M6ビス4点 | 48 | 1902×1083×89 | 2019
SHARP | 80インチ
SHARP | 《AQUOS》 | 8T-C80AX1 | × | × | × | × | × | × | × | × | × | ○ |  | 400×400,M8ビス4点 | 53.5 | 1810×1055×115 | 2018.11
SHARP | 《AQUOS》 | LC-80XU30 | × | × | × | × | × | × | × | × | × | ○ |  | 600×400,M8ビス4点 | 56 |  | 2015.7
SHARP | 《インフォメーションディスプレイ》 | PN-E803 | × | × | ○LCA-16 | × | × | × | × | × | × | ○ |  | 600×400,M6ビス4点 | 57 | 1850×1072×96 | 2015.11
SHARP | 《インフォメーションディスプレイ》 | PN-H801 | × | × | ○LCA-16 | × | × | × | × | × | × | ○ |  | 600×400,M6ビス4点 | 54 | 1816×1045×114 | 2019
SHARP | 77インチ
SHARP | 《AQUOS》 | 4T-C77EQ1 | × | × | × | × | × | × | × | × | × | ○ |  | 400×300,M6ビス4点 | 36 | 1723×1007×84 | 2022.6
SHARP | 75インチ
SHARP | 《AQUOS》 | 8T-C75DX1 | × | × | × | × | × | × | × | × | × | ○ |  | 400×400,M8ビス4点 | 37 | 1655×952×31 | 2021.12
SHARP | 《AQUOS》 | 4T-C75EL1 | × | × | × | × | × | ○ | × | × | × | ○ |  | 400×300,M6ビス4点 | 31 | 1675×980×82 | 2022.6
SHARP | 《インフォメーションディスプレイ》 | PN-HB751 | × | × | ○LCA-16 | × | × | × | × | × | × | ○ |  | 600×400,M6ビス4点 | 37 | 1852×1122×298 | 2019
SHARP | 《インフォメーションディスプレイ》 | PN-HM751 | × | × | ○LCA-16 | × | × | × | × | × | × | ○ |  | 600×400,M6ビス4点 | 37 |  | 2019
SHARP | 《インフォメーションディスプレイ》 | PN-HS751 | × | × | × | × | × | × | × | × | × | × |  | 800×400,M8ビス4点 | 34 | 1692.5×970.7×79.8 | 2022.3
SHARP | 《インフォメーションディスプレイ》 | PN-HY751 | × | × | × | × | × | × | × | × | × | × |  | 800×400,M8ビス4点 | 34 | 1692.5×970.7×79.8 | 2022.3
SHARP | 《インフォメーションディスプレイ》 | PN-HW751 | × | × | ○LCA-16 | × | × | × | × | × | × | ○ |  | 600×400,M6ビス4点 | 55 |  | 2019
SHARP | 70インチ
SHARP | 《AQUOS》 | 8T-C70AX1 | × | × | ○LCA-22 | × | × | × | × | × | × | ○ |  | 400×400,M6ビス4点 | 43 | 1562×916×110 | 2018.11
SHARP | 《AQUOS》 | 8T-C70BW1 | × | × | ○LCA-22 | × | × | × | × | × | × | ○ |  | 400×400,M6ビス4点 | 40.5 | 1564×917×113 | 2019.10
SHARP | 《AQUOS》 | 8T-C70CX1 | × | × | ○LCA-22 | × | × | × | × | × | × | ○ |  | 400×400,M6ビス4点 | 41.5 | 1564×917×113 | 2020.4
SHARP | 《AQUOS》 | 8T-C70DW1 | × | × | ○LCA-22 | × | × | × | × | × | × | ○ |  | 400×400,M6ビス4点 | 38.5 | 1564×909×104 | 2021.6
SHARP | 《AQUOS》 | 4T-C70AU1 | × | × | × | × | × | × | × | × | × | ○ |  | 400×400,M6ビス4点 | 42.5 |  | 2018.3 | 背面中央突起有
SHARP | 《AQUOS》 | 4T-C70BN1 | × | × | ○LCA-22 | × | × | × | × | × | × | ○ |  | 400×400,M6ビス4点 | 36 | 1562×916×112 | 2019.7
SHARP | 《AQUOS》 | 4T-C70CN1 | × | × | ○LCA-22 | × | × | × | × | × | × | ○ |  | 400×400,M6ビス4点 | 35.5 | 1564×908×104 | 2020.6
SHARP | 《AQUOS》 | 4T-C70DN1 | × | × | ○LCA-22 | × | × | ○ | × | × | × | ○ |  | 400×400,M6ビス4点 | 34.5 | 1564×918×104 | 2021.6
SHARP | 《AQUOS》 | 4T-C70EN1 | × | × | ○LCA-22 | × | × | ○ | × | × | × | ○ |  | 400×400,M6ビス4点 | 34.5 | 1564×918×104 | 2022.6
SHARP | 《AQUOS》 | LC-70US4 | × | × | ○LCA-22 | × | × | × | × | × | × | ○ |  | 400×400,M6ビス4点 | 38.5 |  | 2017.12
SHARP | 《AQUOS》 | LC-70X500 | × | × | ○LCA-22 | × | × | × | × | × | × | ○ |  | 400×400,M6ビス4点 | 42.5 |  | 2017.12
SHARP | 《AQUOS》 | LC-70XG35 | × | × | × | × | × | × | × | × | × | × |  | 400×400,M6ビス4点 | 45.5 |  | 2015.11 | 背面中央突起有,取付不可
SHARP | 《インフォメーションディスプレイ》 | PN-E703 | × | × | ○ | × | × | × | × | × | × | ○ |  | 200×200,M6ビス4点 | 43 | 1578×916×39.4 | 2015.11
SHARP | 《インフォメーションディスプレイ》 | PN-H701 | × | × | ○LCA-22 | × | × | × | × | × | × | ○ |  | 400×400,M6ビス4点 | 38 | 1559×894×69 | 2018
SHARP | 《インフォメーションディスプレイ》 | PN-R706 | × | × | ○LCA-22 | × | × | × | × | × | × | ○ |  | 400×400,M6ビス4点 | 45 | 1579×918×65 | 2017
SHARP | 《インフォメーションディスプレイ》 | PN-V701 | × | × | ○LCA-22 | × | × | × | × | × | × | ○ |  | 400×400,M6ビス4点 | 37 | 1865×870.4×122 | 2019
SHARP | 65インチ
SHARP | 《AQUOS》 | 8T-C65DX1 | × | × | × | × | × | ○ | × | × | × | ○ |  | 400×300,M8ビス4点 | 26.5 | 1433×826×30 | 2021.12
SHARP | 《AQUOS》 | 4T-C65CH1 | × | × | ○LCA-22 | × | × | ○ | × | × | × | ○ |  | 400×200,M6ビス4点 | 22.5 | 1462×854×83 | 2020.10
SHARP | 《AQUOS》 | 4T-C65CQ1 | × | × | ○LCA-22 | × | × | ○ | × | × | × | ○ | AG-N65P | 400×400,M6ビス4点 | 28.5 | 1449×845×59 | 2020.5
SHARP | 《AQUOS》 | 4T-C65DL1 | × | × | × | × | × | ○ | × | × | × | ○ |  | 400×300,M6ビス4点 | 22.5 | 1446×847×89 | 2021.6
SHARP | 《AQUOS》 | 4T-C65DN1 | × | × | × | × | × | ○ | × | × | × | ○ |  | 400×300,M6ビス4点 | 23.5 | 1446×847×89 | 2021.6
SHARP | 《AQUOS》 | 4T-C65DP1 | × | × | ○LCA-22 | × | × | ○ | × | × | × | ○ |  | 400×400,M6ビス4点 | 33 | 1442×845×72 | 2021.12
SHARP | 《AQUOS》 | 4T-C65DQ2 | × | × | ○LCA-22 | × | × | ○ | × | × | × | ○ |  | 400×400,M6ビス4点 | 28 | 1449×845×59 | 2021.9
SHARP | 《AQUOS》 | 4T-C65DQ1 | × | × | ○LCA-22 | × | × | ○ | × | × | × | ○ |  | 400×400,M6ビス4点 | 28 | 1448×845×59 | 2021.5
SHARP | 《AQUOS》 | 4T-C65DS1 | × | × | ○LCA-22 | × | × | ○ | × | × | × | ○ |  | 400×400,M6ビス4点 | 26.5 | 1448×845×60 | 2021.5
SHARP | 《AQUOS》 | 4T-C65EL1 | × | × | × | × | × | ○ | × | × | × | ○ |  | 400×300,M6ビス4点 | 22 | 1446×847×89 | 2022.6
SHARP | 《AQUOS》 | 4T-C65EQ1 | × | × | ○LCA-22 | × | × | ○ | × | × | × | ○ |  | 400×400,M6ビス4点 | 26.5 | 1448×845×60 | 2022.6
SHARP | 《AQUOS》 | 4T-C65ES1 | × | × | ○LCA-22 | × | × | ○ | × | × | × | ○ |  | 400×400,M6ビス4点 | 29.5 | 1448×845×60 | 2022.6
SHARP | 《AQUOS》 | 4T-C65EU1 | × | × | × | × | × | ○ | × | × | × | ○ |  | 400×300,M6ビス4点 | 26.5 | 1446×847×89 | 2022.6
SHARP | 《AQUOS》 | 4T-C65EN1 | × | × | × | × | × | ○ | × | × | × | ○ |  | 400×300,M6ビス4点 | 23 | 1446×847×89 | 2022.6
SHARP | 《インフォメーションディスプレイ》 | PN-HB651 | × | × | ○LCA-22 | × | × | ○ | × | × | × | ○ |  | 400×400,M6ビス4点 | 29 | 1455×830×88 | 2019
SHARP | 《インフォメーションディスプレイ》 | PN-HM651 | × | × | ○LCA-22 | × | × | ○ | × | × | × | ○ |  | 400×400,M6ビス4点 | 29 | 1610×967×278 | 2019
SHARP | 《インフォメーションディスプレイ》 | PN-HS651 | × | × | × | × | × | × | × | × | × | ○ |  | 600×400,M8ビス4点 | 28 | 1476.7×851.7×78.3 | 2022.3
SHARP | 《インフォメーションディスプレイ》 | PN-HY651 | × | × | × | × | × | × | × | × | × | ○ |  | 600×400,M8ビス4点 | 28 | 1476.7×851.7×78.3 | 2022.3
SHARP | 《インフォメーションディスプレイ》 | PN-HW651 | × | × | ○LCA-22 | × | × | ○ | × | × | × | ○ |  | 400×400,M6ビス4点 | 26 | 1458×835×82 | 2019
SHARP | 60インチ
SHARP | 《AQUOS》 | 8T-C60AX1 | × | × | ○LCA-22 | × | × | ○ | × | × | × | ○ |  | 400×400,M6ビス4点 | 32.5 | 1354×797×110 | 2018.11
SHARP | 《AQUOS》 | 8T-C60AW1 | × | × | ○LCA-22 | × | × | ○ | × | × | × | ○ |  | 400×400,M6ビス4点 | 30.5 | 1354×797×110 | 2018.11
SHARP | 《AQUOS》 | 8T-C60BW1 | × | × | ○LCA-22 | × | × | ○ | × | × | × | ○ | AG-N60P | 400×400,M6ビス4点 | 30.5 | 1356×798×113 | 2019.10
SHARP | 《AQUOS》 | 8T-C60CX1 | × | × | ○LCA-22 | × | × | ○ | × | × | × | ○ |  | 400×400,M6ビス4点 |  | 1356×798×113 | 2020.4
SHARP | 《AQUOS》 | 8T-C60DW1 | × | × | ○LCA-22 | × | × | ○ | × | × | × | ○ |  | 400×400,M6ビス4点 | 28.6 | 1356×791×102 | 2021.6
SHARP | 《AQUOS》 | 4T-B60AK1 | × | × | ○LCA-22 | × | × | ○ | × | × | × | ○ |  | 400×400,M6ビス4点 | 25 | 1351×788×69 | 2018.10
SHARP | 《AQUOS》 | 4T-C60AJ1 | × | × | ○LCA-22 | × | × | ○ | × | × | × | ○ | × | 400×400,M6ビス4点 | 27 |  | 2018.3 | 画面下中央に突起有デュアルロック取付困難
SHARP | 《AQUOS》 | 4T-C60AM1 | × | × | ○LCA-22 | × | × | ○ | × | × | × | ○ | × | 400×400,M6ビス4点 | 27 |  | 2018.8
SHARP | 《AQUOS》 | 4T-C60AN1 | × | × | ○LCA-22 | × | × | ○ | × | × | × | ○ | × | 400×400,M6ビス4点 | 27.5 |  | 2018.11
SHARP | 《AQUOS》 | 4T-C60BH1 | × | × | ○LCA-22 | × | × | ○ | × | × | × | ○ |  | 400×400,M6ビス4点 | 26.5 | 1354×804×89 | 2019.10
SHARP | 《AQUOS》 | 4T-C60BN1 | × | × | ○LCA-22 | × | × | ○ | × | × | × | ○ | × | 400×400,M6ビス4点 | 27.5 | 1357×803×97 | 2019.7
SHARP | 《AQUOS》 | 4T-C60CN1 | × | × | ○LCA-22 | × | × | ○ | × | × | × | ○ | AG-N60P | 400×400,M6ビス4点 | 27 | 1350×802×86 | 2020.6
SHARP | 《AQUOS》 | 4T-C60DN1 | × | × | ○LCA-22 | × | × | ○ | × | × | × | ○ | AG-N60P | 400×400,M6ビス4点 | 26.5 | 1350×802×86 | 2021.6
SHARP | 《AQUOS》 | 4T-C60EN1 | × | × | ○LCA-22 | × | × | ○ | × | × | × |  |  | 400×400,M6ビス4点 | 26.5 | 1350×802×86 | 2022.6
SHARP | 《AQUOS》 | LC-60BW30 | × | × | ○LCA-22 | × | × | ○ | × | × | × | ○ | AG-N60P | 400×400,M6ビス4点 | 24 |  | 2016.3
SHARP | 《AQUOS》 | LC-60U45 | × | × | ○LCA-22 | × | × | ○ | × | × | × | ○ | AG-N60P | 400×400,M6ビス4点 | 25.5 |  | 2017.10
SHARP | 《AQUOS》 | LC-60UH5 | × | × | ○LCA-22 | × | × | ○ | × | × | × | ○ |  | 400×400,M6ビス4点 | 31 |  | 2017.11
SHARP | 《AQUOS》 | LC-60US5 | × | × | ○LCA-22 | × | × | × | × | × | × | ○ | × | 400×400,M6ビス4点 | 28 |  | 2017.11 | ※背面下部突起有り,取付干渉の可能性あり
SHARP | 《AQUOS》 | LC-60US45 | × | × | ○LCA-22 | × | × | × | × | × | × | ○ | AG-N60P | 400×400,M6ビス4点 | 28 |  | 2017.7 | ※背面下部突起有り,取付干渉の可能性あり
SHARP | 《AQUOS》 | LC-60US40 | × | × | ○LCA-22 | × | × | ○ | × | × | × | ○ | AG-N60P | 400×400,M6ビス4点 | 25.5 |  | 2016.6
SHARP | 《AQUOS》 | LC-60US30 | × | × | ○LCA-22 | × | × | ○ | × | × | × | ○ | × | 400×400,M6ビス4点 | 27 |  | 2015.6
SHARP | 《AQUOS》 | LC-60XD35 | × | × | ○LCA-22 | × | × | ○ | × | × | × | ○ | AG-N60P | 400×400,M6ビス4点 | 35 |  | 2015.11
SHARP | 《インフォメーションディスプレイ》 | PN-E603 | × | × | ○ | × | ○ | × | × | × | × | ○ |  | 200×200,M6ビス4点 | 32 | 1378×794×39.4 | 2015.1
SHARP | 《インフォメーションディスプレイ》 | PN-E602 | × | × | ○LCA-22 | × | × | × | × | × | × | ○ |  | 400×200,M6ビス10点 | 38 | 1407×817×86 | 2018 | 200×200,M6ビス4点でも可
SHARP | 《インフォメーションディスプレイ》 | PN-R606 | × | × | ○LCA-22 | × | × | ○ | × | × | × | ○ |  | 400×400,M6ビス4点 | 33 | 1349×775×60 | 2017
SHARP | 《インフォメーションディスプレイ》 | PN-V605H | × | × | ○LCA-22 | × | × | × | × | × | × | ○ |  | 400×200,M6ビス4点 | 22 | 1335×753.1×99.7 | 2019.12
SHARP | 《インフォメーションディスプレイ》 | PN-V602A | × | × | ○LCA-21,22 | × | × | × | × | × | × | ○ |  | 400×200,M6ビス10点 | 44 | 1335.9×754.2×149.3 | 2019 | 200×200,M6ビス4点でも可
SHARP | 《インフォメーションディスプレイ》 | PN-V601A | × | × | ○LCA-21,22 | × | × | × | × | × | × | ○ |  | 400×200,M6ビス10点 | 44 | 1335.9×754.2×149.3 | 2018 | 200×200,M6ビス4点でも可
SHARP | 58インチ
SHARP | 《AQUOS》 | LC-58U30 | × | × | ○LCA-22 | × | × | ○ | × | × | × | ○ |  | 400×400,M6ビス4点 | 28.5 |  | 2015.6
SHARP | 55インチ
SHARP | 《AQUOS》 | 4T-C55AJ1 | × | × | ○LCA-22 | × | × | ○ | × | × | × | ○ | AG-N55P | 400×200,M6ビス4点 | 21.5 |  | 2018.3
SHARP | 《AQUOS》 | 4T-C55BL1 | × | × | ○LCA-22 | × | × | ○ | × | × | × | ○ |  | 400×200,M6ビス4点 | 20.5 | 1240×742×85 | 2019.7
SHARP | 《AQUOS》 | 4T-C55CH1 | × | × | ○LCA-22 | × | × | ○ | × | × | × | ○ |  | 400×200,M6ビス4点 | 20.5 | 1240×742×85 | 2020.10
SHARP | 《AQUOS》 | 4T-C55CL1 | × | × | ○LCA-22 | × | × | ○ | × | × | × | ○ |  | 400×200,M6ビス4点 | 20.5 | 1240×742×85 | 2020.6
SHARP | 《AQUOS》 | 4T-C55CN1 | × | × | ○LCA-22 | × | × | ○ | × | × | × | ○ | AG-N55P | 400×200,M6ビス4点 | 21.5 | 1240×742×85 | 2020.6
SHARP | 《AQUOS》 | 4T-C55CQ1 | × | × | × | × | × | ○ | × | × | × | ○ | × | 400×300,M6ビス4点 | 22 | 1228×721×59 | 2020.5
SHARP | 《AQUOS》 | 4T-C55DN1 | × | × | ○LCA-22 | × | × | ○ | × | ○ | ○ | ○ |  | 400×200,M6ビス4点 | 21 | 1240×742×85 | 2021.6
SHARP | 《AQUOS》 | 4T-C55DP1 | × | × | × | × | × | ○ | × | × | × | ○ |  | 400×300,M6ビス4点 | 23.5 | 1225×724×73 | 2022.2
SHARP | 《AQUOS》 | 4T-C55DQ2 | × | × | × | × | × | ○ | × | × | × | ○ |  | 400×300,M6ビス4点 | 22 | 1228×721×59 | 2022.9
SHARP | 《AQUOS》 | 4T-C55DQ1 | × | × | × | × | × | ○ | × | × | × | ○ | × | 400×300,M6ビス4点 | 22 | 1227×721×59 | 2021.5
SHARP | 《AQUOS》 | 4T-C55DS1 | × | × | × | × | × | ○ | × | × | × | ○ | × | 400×300,M6ビス4点 | 20.5 | 1227×721×60 | 2021.5
SHARP | 《AQUOS》 | 4T-C55EN1 | × | × | ○LCA-22 | × | × | ○ | × | × | × | ○ |  | 400×200,M6ビス4点 | 21 | 1240×742×85 | 2022.6
SHARP | 《AQUOS》 | 4T-C55EQ1 | × | × | × | × | × | ○ | × | × | × | ○ |  | 400×300,M6ビス4点 | 20 | 1227×721×60 | 2022.6
SHARP | 《AQUOS》 | 4T-C55ES1 | × | × | × | × | × | ○ | × | × | × | ○ |  | 400×300,M6ビス4点 | 23 | 1227×721×60 | 2022.6
SHARP | 《AQUOS》 | 4T-C55EU1 | × | × | ○LCA-23 | × | × | × | × | ○ | ○ | ○ |  | 300×300,M6ビス4点 | 20.5 | 1228×728×86 | 2022.6
SHARP | 《AQUOS》 | LC-55U45 | × | × | ○LCA-22 | × | × | ○ | × | × | × | ○ |  | 400×400,M6ビス4点 | 21 |  | 2017.3
SHARP | 《AQUOS》 | LC-55U40 | × | × | ○LCA-22 | × | × | ○ | × | × | × | ○ | AG-N55P | 400×400,M6ビス4点 | 20.5 |  | 2016.6
SHARP | 《AQUOS》 | LC-55U30 | × | × | ○LCA-22 | × | × | ○ | × | × | × | ○ | AG-N55P | 400×400,M6ビス4点 | 22 |  | 2015.6
SHARP | 《AQUOS》 | LC-55UH5 | × | × | × | × | × | × | × | × | × | × |  | 400×400,M6ビス4点 | 27.5 |  | 2017.11 | 取付不可
SHARP | 《AQUOS》 | LC-55US5 | × | × | ○LCA-22 | × | × | ○ | × | × | × | ○ | AG-N55P | 400×400,M6ビス4点 | 23 |  | 2017.11
SHARP | 《AQUOS》 | LC-55US45 | × | × | ○LCA-22 | × | × | ○ | × | × | × | ○ |  | 400×400,M6ビス4点 | 23.5 |  | 2017.7
SHARP | 《AQUOS》 | LC-55US40 | × | × | ○LCA-22 | × | × | ○ | × | × | × | ○ | AG-N55P | 400×400,M6ビス4点 | 21.5 |  | 2016.6
SHARP | 《AQUOS》 | LC-55W35 | × | × | ○LCA-22 | × | × | ○ | × | × | × | ○ | AG-N55P | 400×400,M6ビス4点 | 20 |  | 2016.8
SHARP | 《AQUOS》 | LC-55W30 | × | × | ○LCA-22 | × | × | ○ | × | × | × | ○ | AG-N55P | 400×400,M6ビス4点 | 20 |  | 2015.9
SHARP | 《AQUOS》 | LC-55XD45 | × | × | ○LCA-22 | × | × | ○ | × | × | × | ○ | AG-N55P | 400×400,M6ビス4点 | 27.5 |  | 2016.6
SHARP | 《インフォメーションディスプレイ》 | PN-HP551 | × | × | ○LCA-23 | × | × | × | × | ○ | ○ | ○ |  | 300×300,M6ビス4点 | 28 | 1239.6×713×61.5 | 2021
SHARP | 《インフォメーションディスプレイ》 | PN-HS551 | × | × | ○LCA-22 | × | × | ○ | × | × | × | ○ |  | 400×400,M6ビス4点 | 18 | 1241.8×712.6×63.5 | 2021.6
SHARP | 《インフォメーションディスプレイ》 | PN-HW551 | × | × | ○LCA-22 | × | × | ○ | × | × | × | ○ |  | 400×200,M6ビス4点 | 16 | 1239×711.5×60 | 2019
SHARP | 《インフォメーションディスプレイ》 | PN-HY551 | × | × | ○LCA-22 | × | × | ○ | × | × | × | ○ |  | 400×400,M6ビス4点 | 18 | 1241.8×712.6×63.5 | 2021.6
SHARP | 《インフォメーションディスプレイ》 | PN-R556 | × | × | ○LCA-22 | × | × | ○ | × | × | × | ○ |  | 400×400,M6ビス4点 | 25 | 1231×702×57 | 2017
SHARP | 《インフォメーションディスプレイ》 | PN-Y556 | × | × | ○LCA-22 | × | × | ○ | × | × | × | ○ |  | 400×400,M6ビス4点 | 18 | 1233×710×46 | 2016.10
SHARP | 《インフォメーションディスプレイ》 | PN-V553 | × | × | ○LCA-22 | × | × | ○ | × | × | × | ○ |  | 400×400,M6ビス4点 | 28.1 | 1213.4×684.2×103.8 | 2021.8
SHARP | 《インフォメーションディスプレイ》 | PN-V550A | × | × | ○LCA-22 | × | × | ○ | × | × | × | ○ |  | 400×400,M6ビス4点 | 25 |  | 2019
SHARP | 52インチ
SHARP | 《AQUOS》 | LC-52US30 | × | × | ○LCA-22 | × | × | ○ | × | × | × | ○ |  | 400×400,M6ビス4点 | 22 |  | 2015.6
SHARP | 50インチ
SHARP | 《AQUOS》 | 4T-B50AKL | × | ○KHP-AT102 | ○ | × | ○ | × | × | ○ | ○ | ○ |  | 200×200,M6ビス4点 | 12.5 | 1120×666×74 | 2018.10 | スタンドレスモデル
SHARP | 《AQUOS》 | 4T-C50AH2 | × | ○KHP-AT102 | ○ | × | ○ | × | × | ○ | ○ | ○ |  | 200×200,M6ビス4点 | 12.5 | 1122×666×74 | 2018.9
SHARP | 《AQUOS》 | 4T-C50AH1 | × | × | ○LCA-23 | × | × | × | × | ○ | ○ | ○ | AG-N50P | 300×300,M6ビス4点 | 21 |  | 2018.3
SHARP | 《AQUOS》 | 4T-C50AJ1 | × | × | ○LCA-22 | × | × | ○ | × | ○ | ○ | ○ |  | 400×200,M6ビス4点 | 17 |  | 2018.3
SHARP | 《AQUOS》 | 4T-C50AM1 | × | × | ○LCA-22 | × | × | ○ | × | ○ | ○ | ○ |  | 400×200,M6ビス4点 | 18 |  | 2018.8
SHARP | 《AQUOS》 | 4T-C50AN1 | × | × | ○LCA-22 | × | × | ○ | × | ○ | ○ | ○ |  | 400×200,M6ビス4点 | 19 |  | 2018.11
SHARP | 《AQUOS》 | 4T-C50BH1 | × | ○KHP-AT102 | ○ | × | ○ | × | × | ○ | ○ | ○ | AG-N50P | 200×200,M6ビス4点 | 12.3 | 1122×666×74 | 2019.10
SHARP | 《AQUOS》 | 4T-C50BL1 | × | × | ○LCA-22 | × | × | ○ | × | ○ | ○ | ○ |  | 400×200,M6ビス4点 | 17 | 1126×677×86 | 2019.7
SHARP | 《AQUOS》 | 4T-C50BN1 | × | × | ○LCA-22 | × | × | ○ | × | ○ | ○ | ○ | × | 400×200,M6ビス4点 | 18.5 |  | 2019.7
SHARP | 《AQUOS》 | 4T-C50CH1 | × | × | ○LCA-22 | × | × | ○ | × | ○ | ○ | ○ |  | 400×200,M6ビス4点 | 16 | 1126×677×86 | 2020.10
SHARP | 《AQUOS》 | 4T-C50CL1 | × | × | ○LCA-22 | × | × | ○ | × | ○ | ○ | ○ | AG-N50P | 400×200,M6ビス4点 | 17 | 1126×677×86 | 2020.6
SHARP | 《AQUOS》 | 4T-C50CN1 | × | × | ○LCA-22 | × | × | ○ | × | ○ | ○ | ○ |  | 400×200,M6ビス4点 | 17.5 | 1126×677×86 | 2020.6
SHARP | 《AQUOS》 | 4T-C50DL1 | × | × | ○LCA-22 | × | × | ○ | × | ○ | ○ | ○ | AG-N50P | 400×200,M6ビス4点 | 16.5 | 1126×677×86 | 2021.6
SHARP | 《AQUOS》 | 4T-C50DN2 | × | × | ○LCA-22 | × | × | ○ | × | ○ | ○ | ○ |  | 400×200,M6ビス4点 | 17 | 1126×677×86 | 2021.6
SHARP | 《AQUOS》 | 4T-C50EL1 | × | × | ○LCA-22 | × | × | ○ | × | ○ | ○ | ○ |  | 400×200,M6ビス4点 | 16.5 | 1126×677×86 | 2022.6
SHARP | 《AQUOS》 | 4T-C50EN2 | × | × | ○LCA-22 | × | × | ○ | × | ○ | ○ | ○ |  | 400×200,M6ビス4点 | 17 | 1126×677×86 | 2022.6
SHARP | 《AQUOS》 | LC-50BＷ30 | × | × | ○LCA-22 | × | × | ○ | × | × | × | ○ |  | 400×400,M6ビス4点 | 20 |  | 2016.5
SHARP | 《AQUOS》 | LC-50U45 | × | × | ○LCA-23 | × | × | × | × | × | × | ○ |  | 300×300,M6ビス4点 | 21 |  | 2017.3
SHARP | 《AQUOS》 | LC-50U40 | × | × | ○LCA-23 | × | × | × | × | × | × | ○ | AG-N50P | 300×300,M6ビス4点 | 21 |  | 2016.6
SHARP | 《AQUOS》 | LC-50U30 | × | × | ○LCA-22 | × | × | × | × | × | × | ○ | AG-N50P | 400×400,M6ビス4点 | 21 |  | 2015.6
SHARP | 《AQUOS》 | LC-50US5 | × | × | ○LCA-22 | × | × | ○ | × | ○ | ○ | ○ |  | 400×200,M6ビス4点 | 18 |  | 2017.11
SHARP | 《AQUOS》 | LC-50US45 | × | × | ○LCA-22 | × | × | ○ | × | ○ | ○ | ○ |  | 400×200,M6ビス4点 | 18 |  | 2017.7
SHARP | 《AQUOS》 | LC-50US40 | × | × | ○LCA-23 | × | × | × | × | × | × | ○ |  | 300×300,M6ビス4点 | 22 |  | 2016.6
SHARP | 《AQUOS》 | LC-50W35 | × | × | ○LCA-22 | × | × | ○ | × | × | × | ○ | AG-N50P | 400×400,M6ビス4点 | 20 |  | 2016.8
SHARP | 《AQUOS》 | LC-50W30 | × | × | ○LCA-22 | × | × | ○ | × | × | × | ○ | AG-N50P | 400×400,M6ビス4点 | 20 |  | 2015.9
SHARP | 《インフォメーションディスプレイ》 | PN-HS501 | × | × | ○LCA-22 | × | × | × | × | × | × | ○ |  | 400×400,M6ビス4点 | 15 | 1128.4×649×63.5 | 2021.6
SHARP | 《インフォメーションディスプレイ》 | PN-HY501 | × | × | ○LCA-22 | × | × | × | × | × | × | ○ |  | 400×400,M6ビス4点 | 15 | 1128.4×649×63.5 | 2021.6
SHARP | 《インフォメーションディスプレイ》 | PN-HW501 | × | × | ○LCA-22 | × | × | ○ | × | ○ | ○ | ○ |  | 400×200,M6ビス4点 | 13 | 1238×795×185 | 2019
SHARP | 《インフォメーションディスプレイ》 | PN-B501 | × | × | ○LCA-22 | × | × | ○ | × | ○ | ○ | ○ |  | 400×200,M6ビス4点 | 22 | 1123×647×68 | 2018
SHARP | 《インフォメーションディスプレイ》 | PN-M501 | × | × | ○LCA-22 | × | × | ○ | × | ○ | ○ | ○ |  | 400×200,M6ビス4点 | 22 | 1123×647×68 | 2018
SHARP | 49インチ
SHARP | 《インフォメーションディスプレイ》 | PN-HP491 | × | × | ○LCA-22 | × | × | ○ | × | × | × | ○ |  | 300×300,M6ビス4点 | 23 | 1103.4×636.2×71.9 | 2020
SHARP | 《インフォメーションディスプレイ》 | PN-R496 | × | × | ○LCA-22 | × | × | ○ | × | × | × | ○ |  | 400×400,M6ビス4点 | 19.5 | 1095×626×57 | 2017
SHARP | 《インフォメーションディスプレイ》 | PN-Y496 | × | × | ○LCA-22 | × | × | ○ | × | × | × | ○ |  | 400×400,M6ビス4点 | 15 | 1097×46×634 | 2016.10
SHARP | 48インチ
SHARP | 《AQUOS》 | 4T-C48CQ1 | × | × | ○LCA-23 | × | × | × | × | ○ | ○ | ○ |  | 300×300,M6ビス4点 | 15.5 | 1069×631×59 | 2020.11
SHARP | 《AQUOS》 | 4T-C48EQ2 | × | × | ○LCA-23 | × | × | × | × | ○ | ○ | ○ |  | 300×300,M6ビス4点 | 14.5 | 1069×631×59 | 2022.6
SHARP | 45インチ
SHARP | 《AQUOS》 | 4T-C45AJ1 | × | × | × | × | × | × | × | ○ | ○ | ○ |  | 300×200,M6ビス4点 | 15 |  | 2018.3
SHARP | 《AQUOS》 | 4T-C45AL1 | × | × | × | × | × | × | × | ○ | ○ | ○ |  | 300×200,M6ビス4点 | 16 | 1019×606×96 | 2018.12
SHARP | 《AQUOS》 | 4T-C45BL1 | × | × | × | × | × | × | × | ○ | ○ | ○ |  | 300×200,M6ビス4点 | 15 | 1019×606×85 | 2019.7
SHARP | 《AQUOS》 | 4T-C45BN1 | × | × | × | × | × | × | × | ○ | ○ | ○ |  | 300×200,M6ビス4点 | 16 | 1019×606×96 | 2019.7
SHARP | 《AQUOS》 | LC-45US45 | × | × | × | × | × | × | × | ○ | ○ | ○ |  | 300×200,M6ビス4点 | 16 |  | 2017.7
SHARP | 《AQUOS》 | LC-45US40 | × | × | ○LCA-23 | × | × | × | × | ○ | ○ | ○ |  | 300×300,M6ビス4点 | 16 |  | 2016.6
SHARP | 《AQUOS》 | LC-45W5 | × | × | × | × | × | × | × | ○ | ○ | ○ |  | 300×200,M6ビス4点 | 13 |  | 2017.11
SHARP | 43インチ
SHARP | 《AQUOS》 | 4T-C43AM1 | × | × | ○ | × | ○ | × | × | ○ | ○ | ○ |  | 200×200,M6ビス4点 | 15.5 |  | 2018.7
SHARP | 《AQUOS》 | 4T-C43CN1 | × | × | ○ | × | ○ | × | × | ○ | ○ | ○ |  | 200×200,M6ビス4点 | 15.5 | 965×587×87 | 2020.6
SHARP | 《AQUOS》 | 4T-C43CL1 | × | ○KHP-AT102 | ○ | × | ○ | × | × | ○ | ○ | ○ |  | 200×200,M6ビス4点 | 14.5 | 965×587×87 | 2020.6
SHARP | 《AQUOS》 | 4T-C43DL1 | × | ○KHP-AT102 | ○ | × | ○ | × | × | ○ | ○ | ○ |  | 200×200,M6ビス4点 | 14 | 965×587×87 | 2021.6
SHARP | 《AQUOS》 | 4T-C43DN2 | × | × | ○ | × | ○ | × | × | ○ | ○ | ○ |  | 200×200,M6ビス4点 | 15.5 | 965×587×87 | 2021.6
SHARP | 《AQUOS》 | 4T-C43EL1 | × | × | ○ | × | ○ | × | × | ○ | ○ | ○ |  | 200×200,M6ビス4点 | 10 | 957×574×84 | 2022.6
SHARP | 《AQUOS》 | 4T-C43EN2 | × | × | ○ | × | ○ | × | × | ○ | ○ | ○ |  | 200×200,M6ビス4点 | 11 | 957×574×84 | 2022.6
SHARP | 《インフォメーションディスプレイ》 | PN-HP431 | × | × | ○LCA-23 | × | × | × | × | ○ | ○ | ○ |  | 300×300,M6ビス4点 | 18 | 968.2×561×77.2 | 2021.6
SHARP | 《インフォメーションディスプレイ》 | PN-HS431 | × | ○KHP-AT102 | ○ | × | ○ | × | × | ○ | ○ | ○ |  | 200×200,M6ビス4点 | 11.5 | 973×561.2×63.5 | 2021.6
SHARP | 《インフォメーションディスプレイ》 | PN-HW431 | × | ○KHP-AT102 | ○ | × | ○ | × | × | ○ | ○ | ○ |  | 200×200,M6ビス4点 | 9 | 968×559×60 | 2019
SHARP | 《インフォメーションディスプレイ》 | PN-HY431 | × | ○KHP-AT102 | ○ | × | ○ | × | × | ○ | ○ | ○ |  | 200×200,M6ビス4点 | 11.5 | 973×561.2×63.5 | 2021.6
SHARP | 《インフォメーションディスプレイ》 | PN-W435A | × | ○KHP-AT102 | ○ | × | ○ | × | × | ○ | ○ | ○ | AG-N50P | 200×200,M6ビス4点 | 9 | 969×560×60 | 2018
SHARP | 《インフォメーションディスプレイ》 | PN-Y436 | × | × | ○LCA-22 | × | × | ○ | × | ○ | ○ | ○ |  | 400×400,M6ビス4点 | 10.5 | 965×559×46 | 2016.10
SHARP | 42インチ
SHARP | 《AQUOS》 | 4T-C42DH1 | × | × | ○ | × | ○ | × | × | ○ | ○ | ○ |  | 200×200,M6ビス4点 | 9.5 | 956×553×103 | 2021.10
SHARP | 《AQUOS》 | 4T-C42DJ1 | × | × | ○ | × | ○ | × | × | ○ | ○ | ○ |  | 200×200,M6ビス4点 | 9.8 | 956×553×82 | 2021.6
SHARP | 《AQUOS》 | 4T-C42EQ2 | × | × | ○LCA-23 | × | × | × | × | ○ | ○ | ○ |  | 300×300,M6ビス4点 | 13 | 933×554×59 | 2022.6
SHARP | 《AQUOS》 | 2T-C42BE1 | × | ○ | ○ | × | ○ | × | ○ | ○ | ○ | × |  | 100×100,M4ビス4点 | 8.5 | 956×553×81 | 2019.10
SHARP | 《AQUOS》 | 2T-B42CB1 | × | ○ | ○ | × | ○ | × | ○ | ○ | ○ | × |  | 100×100,M4ビス4点 | 8.5 | 956×553×81 | 2020.2
SHARP | 《インフォメーションディスプレイ》 | PN-R426 | × | × | ○ | × | ○ | × | × | ○ | ○ | ○ |  | 200×200,M6ビス4点 | 15.5 | 949×543.5×203 | 2017
SHARP | 40インチ
SHARP | 《AQUOS》 | 4T-C40AH2 | × | ○KHP-AT102 | ○ | × | ○ | × | × | ○ | ○ | × |  | 200×200,M6ビス4点 | 13 |  | 2018.3
SHARP | 《AQUOS》 | 4T-C40AJ1 | × | ○KHP-AT102 | ○ | × | ○ | × | × | ○ | ○ | × | AG-N40P | 200×200,M6ビス4点 | 13 |  | 2018.3
SHARP | 《AQUOS》 | 4T-C40BH1 | × | ○KHP-AT102 | ○ | × | ○ | × | × | ○ | ○ | × |  | 200×200,M6ビス4点 | 10 | 915×548×110 | 2019.10
SHARP | 《AQUOS》 | 4T-C40BJ1 | × | ○KHP-AT102 | ○ | × | ○ | × | × | ○ | ○ | × |  | 200×200,M6ビス4点 | 10.5 | 915×548×110 | 2019.7
SHARP | 《AQUOS》 | 4T-C40CL1 | × | ○KHP-AT102 | ○ | × | ○ | × | × | ○ | ○ | × | AG-N40P | 200×200,M6ビス4点 | 13 | 901×541×83 | 2020.6
SHARP | 《AQUOS》 | 2T-B40AB1 | × | ○ | ○ | × | ○ | × | ○ | ○ | ○ | ○ |  | 100×100,M4ビス4点 | 9.5 | 926×553×86 | 2018.11
SHARP | 《AQUOS》 | 2T-C40AC2 | × | ○ | ○ | × | ○ | × | ○ | ○ | ○ | ○ |  | 100×100,M4ビス4点 | 7.2 | 911×567×82 | 2018.11
SHARP | 《AQUOS》 | 2T-C40AC1 | × | ○ | ○ | × | ○ | × | ○ | ○ | ○ | ○ |  | 100×100,M4ビス4点 | 7.2 | 911×567×82 | 2018.11
SHARP | 《AQUOS》 | 2T-C40AE1 | × | ○ | ○ | × | ○ | × | ○ | ○ | ○ | ○ |  | 100×100,M4ビス4点 | 9.5 | 926×553×86 | 2018.8
SHARP | 《AQUOS》 | LC-40BH30 | × | ○ | ○ | × | ○ | × | × | ○ | ○ | ○ |  | 100×100,M4ビス4点 | 9.5kg |  | 2016.1
SHARP | 《AQUOS》 | LC-40E40 | × | ○KHP-AT102 | ○ | × | ○ | × | × | ○ | ○ | ○ |  | 200×200,M6ビス4点 | 8.2 |  | 2017.3
SHARP | 《AQUOS》 | LC-40H40 | × | ○ | × | × | ○ | × | × | ○ | ○ | × |  | 100×100,M4ビス4点 | 9.5 |  | 2016.10
SHARP | 《AQUOS》 | LC-40H30 | × | × | ○ | × | ○ | × | × | ○ | ○ | × | AG-N40P | 100×100,M4ビス4点 | 9.5 |  | 2015.11
SHARP | 《AQUOS》 | LC-40H20 | × | × | ○ | × | ○ | × | × | ○ | ○ | × |  | 100×100,M4ビス4点 | 9.5 |  | 2015.2
SHARP | 《AQUOS》 | LC-40HW30 | × | ○KHP-AT102 | ○ | × | ○ | × | × | ○ | ○ | ○ |  | 200×200,M6ビス4点 | 13.5 |  | 2016.6
SHARP | 《AQUOS》 | LC-40HW20 | × | ○KHP-AT102 | ○ | × | ○ | × | × | ○ | ○ | ○ |  | 200×200,M6ビス4点 | 13.5 |  | 2015.4
SHARP | 《AQUOS》 | LC-40R30 | × | × | × | × | × | × | × | × | × | × | AG-N40P | ※取り付けネジ穴無し | 17.5kg+ST |  | 2015.9 | 壁掛金具非対応、BDドライブ付属の為、取付不可
SHARP | 《AQUOS》 | LC-40S5 | × | × | ○ | × | ○ | × | × | ○ | ○ | × |  | 100×100,M4ビス4点 | 9.5 |  | 2017.9
SHARP | 《AQUOS》 | LC-40U45 | × | × | ○ | × | ○ | × | × | ○ | ○ | × |  | 200×200,M6ビス4点 | 15.5 |  | 2017.3 | 背面下部突起有注意
SHARP | 《AQUOS》 | LC-40U40 | × | × | ○ | × | ○ | × | × | ○ | ○ | × | ※AG-N40P | 200×200,M6ビス4点 | 15.5 |  | 2016.6 | ※許容質量を超える為、AT102は使用不可
SHARP | 《AQUOS》 | LC-40U30 | × | × | ○ | × | ○ | × | × | ○ | ○ | ○ | × | 200×200,M6ビス4点 | 16 |  | 2015.6
SHARP | 《AQUOS》 | LC-40W35 | × | ○KHP-AT102 | ○ | × | ○ | × | × | ○ | ○ | × | × | 200×200,M6ビス4点 | 13.5 |  | 2016.3
SHARP | 《AQUOS》 | LC-40Ｗ5 | × | ○KHP-AT102 | ○ | × | ○ | × | × | ○ | ○ | ○ |  | 200×200,M6ビス4点 | 9.4 |  | 2017.11
SHARP | 《インフォメーションディスプレイ》 | PN-B401 | × | × | ○LCA-22 | × | × | ○ | × | ○ | ○ | ○ |  | 400×200,M6ビス4点 | 15 | 902×513×68 | 2018.1
SHARP | 《インフォメーションディスプレイ》 | PN-M401 | × | × | ○LCA-22 | × | × | ○ | × | ○ | ○ | ○ |  | 400×200,M6ビス4点 | 15 | 902×513×68 | 2018.1
SHARP | 32インチ
SHARP | 《AQUOS》 | 2T-B32AB1 | ○ | ○ | ○ | × | ○ | × | ○ | ○ | ○ | ○ |  | 100×100,M4ビス4点 | 5.5 | 733×440×84 | 2018.11
SHARP | 《AQUOS》 | 2T-C32AC2 | ○ | ○ | ○ | × | ○ | × | ○ | ○ | ○ | ○ |  | 100×100,M4ビス4点 | 5.3 | 731×466×83 | 2018.8
SHARP | 《AQUOS》 | 2T-C32AC1 | ○ | ○ | ○ | × | ○ | × | ○ | ○ | ○ | ○ |  | 100×100,M4ビス4点 | 5.3 | 731×466×83 | 2019.8
SHARP | 《AQUOS》 | 2T-C32AE1 | ○ | ○ | ○ | × | ○ | × | ○ | ○ | ○ | ○ |  | 100×100,M4ビス4点 | 5.5 | 733×440×84 | 2018.8
SHARP | 《AQUOS》 | 2T-C32DE | ○ | ○ | ○ | × | ○ | × | ○ | ○ | ○ | ○ |  | 100×100,M4ビス5点 | 4.9 | 730×444×79 | 2021.2
SHARP | 《AQUOS》 | LC-32BH35 | ○ | ○ | ○ | × | ○ | × | ○ | ○ | ○ | × |  | 100×100,M4ビス4点 | 5.5 |  | 2017.4
SHARP | 《AQUOS》 | LC-32BH30 | ○ | ○ | ○ | × | ○ | × | ○ | ○ | ○ | × |  | 100×100,M4ビス4点 | 5.3kg |  | 2016.1
SHARP | 《AQUOS》 | LC-32E40 | × | ○※ | ○ | × | ○ | × | × | ○ | ○ | × |  | 100×100,M4ビス4点 | 5.7 |  | 2017.2 | ※インチオーバー取付可能、チルト角注意
SHARP | 《AQUOS》 | LC-32H40 | × | × | × | × | ○ | × | ○※ | ○ | ○ | × |  | 100×100,M4ビス4点 | 5.5 |  | 2016.10 | ※インチオーバー取付可能、チルト角注意
SHARP | 《AQUOS》 | LC-32H30 | × | ○ | ○ | × | ○ | × | ○※ | ○ | ○ | × | AG-N32P | 100×100,M4ビス4点 | 5.3 |  | 2015.11 | ※インチオーバー取付可能、チルト角注意
SHARP | 《AQUOS》 | LC-32H20 | × | ○ | ○ | × | ○ | × | ○※ | ○ | ○ | × |  | 100×100,M4ビス4点 | 5.8 |  | 2015.2 | ※インチオーバー取付可能、チルト角注意
SHARP | 《AQUOS》 | LC-32R30 | × | × | × | × | × | × | × | × | × | × | AG-N32P | ※背面取付ビス穴無し | 13kg+ST |  | 2015.9 | 壁掛金具非対応、ＢＤドライブ付属の為、取付不可
SHARP | 《AQUOS》 | LC-32S5 | × | ○※ | ○ | × | ○ | × | ○ | ○ | ○ | × |  | 100×100,M4ビス4点 | 5.5 |  | 2017.9 | ※インチオーバー取付可能、チルト角注意
SHARP | 《AQUOS》 | LC-32SW25 | × | ○※ | ○ | × | ○ | × | ○※ | ○ | ○ | × |  | 100×100,M4ビス4点 | 6 |  | 2015.8 | ※インチオーバー取付可能、チルト角注意
SHARP | 《AQUOS》 | LC-32W5 | × | ○※ | × | × | ○ | × | ○※ | ○ | ○ | × |  | 100×100,M4ビス4点 | 5.9 |  | 2017.11 | ※インチオーバー取付可能
SHARP | 《AQUOS》 | LC-32W35 | × | ○※ | ○ | × | ○ | × | ○※ | ○ | ○ | × | AG-N32P | 100×100,M4ビス4点 | 5.7 |  | 2016.7 | ※インチオーバー取付可能
SHARP | 《AQUOS》 | LC-32W25 | × | ○※ | ○ | × | ○ | × | ○※ | ○ | ○ | × | AG-N32P | 100×100,M4ビス4点 | 6 |  | 2015.8 | ※インチオーバー取付可能
SHARP | 《インフォメーションディスプレイ》 | PN-Y326A | × | ○KHP-AT102 | ○ | × | ○ | × | × | ○ | ○ | × |  | 200×200,M6ビス4点 | 6 | 724.5×424×56 | 2016.10
SHARP | 24インチ
SHARP | 《AQUOS》 | 2T-C24AC2 | ○ | ○ | × | ○ | × | × | ○ | × | × | × |  | 100×100,M4ビス4点 | 4.5 | 557×345×50 | 2018.8
SHARP | 《AQUOS》 | 2T-C24AC1 | ○ | ○ | × | ○ | × | × | ○ | × | × | × |  | 100×100,M4ビス4点 | 4.5 | 557×345×50 | 2018.8
SHARP | 《AQUOS》 | 2T-C24AD | ○ | ○ | × | ○ | × | × | ○ | × | × | × |  | 100×100,M4ビス4点 | 4.5 | 557×345×50 | 2018.8
SHARP | 《AQUOS》 | 2T-C24DE | ○ | ○ | × | ○ | × | × | ○ | × | × | × |  | 100×100,M4ビス4点 | 4.2 | 558×348×53 | 2021.2
SHARP | 《AQUOS》 | LC-24BK40 | ○ | ○ | × | ○ | × | × | ○ | × | × | × |  | 100×100,M4ビス4点 | 4.5 |  | 2016.12
SHARP | 《AQUOS》 | LC-24K40 | ○ | ○ | × | ○ | × | × | ○ | × | × | × |  | 100×100,M4ビス4点 | 5 |  | 2016.8 | 402端子類干渉の為不可
SHARP | 《AQUOS》 | LC-24K30 | ○ | ○ | × | ○ | × | × | ○ | × | × | × |  | 100×100,M4ビス4点 | 4.5 |  | 2015.7
SHARP | 《AQUOS》 | LC-24P5 | ○ | ○ | ○ | ○ | ○※ | × | ○ | × | × | × |  | 100×100,M4ビス4点 | 4.5 |  | 2017.9 | ※金具下側設置推奨,上側設置の場合金具下部30.5mm露出
SHARP | 《AQUOS》 | LC-24R30 | × | × | × | × | × | × | × | × | × | × |  | ※背面取付ビス穴無し | 9.3kg+ST |  | 2015.9 | 壁掛金具非対応の為、取付不可
SHARP | 22インチ
SHARP | 《AQUOS》 | 2T-C22AD | ○ | ○ | × | ○ | × | × | ○ | × | × | × |  | 100×100,M4ビス4点 | 4.3 | 508×316×50 | 2018.7
SHARP | 《AQUOS》 | 2T-C22DE | ○ | ○ | × | ○ | × | × | ○ | × | × | × |  | 100×100,M4ビス4点 | 3.7 | 508×319×53 | 2021.2
SHARP | 《AQUOS》 | LC-22K45 | ○ | ○ | × | ○ | × | × | ○ | × | × | × |  | 100×100,M4ビス4点 | 4.3 |  | 2017.4
SHARP | 《AQUOS》 | LC-22K40 | ○ | ○ | × | ○ | × | × | ○ | × | × | × |  | 100×100,M4ビス4点 | 4 |  | 2016.8 | 402端子類干渉の為不可
SHARP | 《AQUOS》 | LC-22K30 | ○ | ○ | × | ○ | × | × | ○ | × | × | × |  | 100×100,M4ビス4点 | 3.5 |  | 2015.7
SHARP | 19インチ
SHARP | 《AQUOS》 | 2T-C19AD | ○ | ○ | × | ○ | × | × | ○ | × | × | × |  | 100×100,M4ビス4点 | 3 | 443×279×50 | 2018.8
SHARP | 《AQUOS》 | 2T-C19DE | ○ | ○ | × | ○ | × | × | ○ | × | × | × |  | 100×100,M4ビス5点 | 2.8 | 443×281×53 | 2021.2
SHARP | 《AQUOS》 | LC-19K40 | ○ | ○ | × | ○ | × | × | ○ | × | × | × |  | 100×100,M4ビス4点 | 3.2 |  | 2016.8 | 402端子類干渉の為不可
SHARP | 《AQUOS》 | LC-19K30 | ○ | ○ | × | ○ | × | × | ○ | × | × | × |  | 100×100,M4ビス4点 | 3.2 |  | 2015.8
SHARP | 《AQUOS》 | LC-19P5 | ○ | ○ | × | ○ | × | × | ○ | × | × | × |  | 100×100,M4ビス4点 | 3 |  | 2017.9
SHARP | 《AQUOS》 | LC-19VK20 | × | × | × | × | × | × | × | × | × | × |  | ※背面取付ビス穴不明 |  |  | 2017.2
Panasonic | 98インチ
Panasonic | 業務用 | TH-98LQ70J | × | × | × | × | × | × | × | × | × | × |  | 1512×(520×533) M16 ビス6点 | 136 | 2233×1288×122 | 2016.4 | 保護ガラス付き
Panasonic | 業務用 | TH-98LQ70LJ | × | × | × | × | × | × | × | × | × | × |  | 1512×(530×590) M16 ビス6点 | 105 | 2233×1288×113 | 2016.4
Panasonic | 業務用 | TH-98SQ1J | × | × | × | × | × | × | × | × | × | × |  | 800×500 M8 ビス4点 | 90 | 2194×1249×81 | 2018.4
Panasonic | 86インチ
Panasonic | 業務用 | TH-86EQ2J | × | × | × | × | × | × | × | × | × | × |  | 600×400,M8ビス4点 | 50.7 | 1929×1100×96 | 2022.6
Panasonic | 業務用 | TH-86EQ1J | × | × | × | × | × | × | × | × | × | × |  | 600×400,M8ビス4点 | 66 | 1928×1099×86 | 2018.10
Panasonic | 業務用 | TH-86SQ1HJ | × | × | × | × | × | × | × | × | × | × |  | 600×400,M8ビス4点 | 57.8 | 1929×1100×82 | 2021.1
Panasonic | 業務用 | TH-86SQ1J | × | × | × | × | × | × | × | × | × | × |  | 600×400,M8ビス4点 | 66 | 1928×1099×76 | 2018.4
Panasonic | 85インチ
Panasonic | 《VIERA》 | TH-85AX900 | × | × | × | × | × | × | × | × | × | × |  | ※背面取付ビス穴無し | 73.5 |  | 2017
Panasonic | 84インチ
Panasonic | 業務用 | TH-84EF1J | × | × | × | × | × | × | × | × | × | × |  | 600×500,M8ビス4点 | 70 | 1910×1102×78 | 2016.9
Panasonic | 業務用 | TH-84LQ70J | × | × | × | × | × | × | × | × | × | × |  | 1230×(469×419) M16 ビス6点 | 108 | 1949×1141×99 | 2016.4 | 保護ガラス付き
Panasonic | 業務用 | TH-84LQ70LJ | × | × | × | × | × | × | × | × | × | × |  | 1230×(469×419) M16 ビス6点 | 84 | 1949×1141×92 | 2016.4
Panasonic | 80インチ
Panasonic | 業務用 | TH-80BF1J | × | × | × | × | × | × | × | × | × | × |  | 400×400,M8ビス4点 | 81 | 1868×1093×104 | 2017.6 | タッチスクリーンディスプレイ
Panasonic | 業務用 | TH-80LF50J | × | × | × | × | × | × | × | × | × | ○ |  | 400×400,M8ビス4点 | 60 | 1848×1073×89 | 2018.3
Panasonic | 業務用 | TH-80SF2HJ | × | × | × | × | × | × | × | × | × | × |  | 600×400,M8ビス4点 | 62 | 1835×1060×82 | 2017.12
Panasonic | 77インチ
Panasonic | 《VIERA》 | TH-77EZ1000 | × | × | ○LCA-22 | × | × | ○ | × | × | × | ○ |  | 400×300,M6ビス4点 | 35 |  | 2018
Panasonic | 《VIERA》 | TH-77LZ2000 | × | × | ○LCA-22 | × | × | × | × | × | × | ○ |  | 400×300,M6ビス4点 | 43 | 1723×1050×78 | 2022.8
Panasonic | 75インチ
Panasonic | 業務用 | TH-75BFE1J | × | × | × | × | × | × | × | × | × | × |  | 400×400,M6ビス4点 | 66 | 1710×1072×99 | 2018.4
Panasonic | 業務用 | TH-75BQ1J | × | × | ○LCA-16 | × | × | × | × | × | × | ○ |  | 600×400,M6ビス4点 | 57 | 1716×1032×107 | 2020
Panasonic | 業務用 | TH-75EF1J | × | × | × | × | × | × | × | × | × | ○ |  | 600×400,M8ビス4点 | 55 | 1681×959×77 | 2016.9
Panasonic | 業務用 | TH-75EQ2J | × | × | × | × | × | × | × | × | × | ○ |  | 600×400,M8ビス4点 | 37.3 | 1684×962×96 | 2022.6
Panasonic | 業務用 | TH-75EQ1J | × | × | ○LCA-16 | × | × | × | × | × | × | ○ |  | 600×400,M6ビス4点 | 56 | 1681×959×73 | 2018.10
Panasonic | 《VIERA》 | TH-75HX900 | × | × | × | × | × | × | × | × | × | ○ |  | 600×300,M6ビス4点 | 53 | 1680×966×73 | 2020.7
Panasonic | 《VIERA》 | TH-75JX950 | × | × | × | × | × | × | × | × | × | ○ |  | 600×300,M6ビス4点 | 49 | 1680×974×76 | 2021.4
Panasonic | 《VIERA》 | TH-75JX900 | × | × | × | × | × | × | × | × | × | ○ |  | 600×300,M6ビス4点 | 43 | 1680×974×76 | 2021.9
Panasonic | 《VIERA》 | TH-75LX950 | × | × | × | × | × | × | × | × | × | ○ |  | 600×300,M6ビス4点 | 45 | 1680×974×76 | 2022.4
Panasonic | 《VIERA》 | TH-75LX800 | × | × | ○LCA-22 | × | × | ○ | × | × | × | ○ |  | 400×300,M6ビス4点 | 31 | 1673×964×83 | 2022.5
Panasonic | 業務用 | TH-75SQ1J | × | × | ○LCA-16 | × | × | × | × | × | × | ○ |  | 600×400,M6ビス4点 | 56 | 1681×959×66 | 2020.3
Panasonic | 業務用 | TH-75SQ1HJ | × | × | × | × | × | × | × | × | × | ○ |  | 600×400,M8ビス4点 | 42.2 | 1684×962×82 | 2021.6
Panasonic | 業務用 | TH-75SQE1J | × | × | × | × | × | × | × | × | × | ○ |  | 600×400,M8ビス4点 | 37.4 | 1684×968×100 | 2021.8
Panasonic | 70インチ
Panasonic | 業務用 | TH-70SF2HJ | × | × | ○LCA-22 | × | × | ○ | × | × | × | ○ |  | 400×400,M6ビス4点 | 45 | 1580×919×80 | 2017.12
Panasonic | 業務用 | TH-70LF50J | × | × | × | × | × | × | × | × | × | ○ |  | 400×400,M8ビス4点 | 47 | 1604×931×89 | 2016.12
Panasonic | 65インチ
Panasonic | 業務用 | TH-65BF1J | × | × | × | × | × | × | × | × | × | ○ |  | 684×300,M8 ビス4点 | 58 | 1517×892×108 | 2018.4 | タッチスクリーンディスプレイ
Panasonic | 業務用 | TH-65BFE1J | × | × | ○LCA-22 | × | × | × | × | × | × | ○ |  | 400×400,M6ビス4点 | 44 | 1490×865×106 | 2018.4 | タッチスクリーンディスプレイ
Panasonic | 業務用 | TH-65BQ1J | × | × | ○LCA-22 | × | × | × | × | × | × | ○ |  | 400×400,M6ビス4点 | 44 | 1495×908×105 | 2020 | タッチスクリーンディスプレイ
Panasonic | 業務用 | TH-65CQ1J | × | × | ○LCA-22 | × | × | ○ | × | ○ | ○ | ○ |  | 400×200,M6ビス4点 | 24 | 1463×843×97 | 2020.7
Panasonic | 《VIERA》 | TH-65DX950 | × | × | ○LCA-22 | × | × | ○ | × | × | × | ○ | AG-N65P | 400×400,M6ビス4点 | 34.5 |  | 2016.4
Panasonic | 業務用 | TH-65EF1J | × | × | ○LCA-22 | × | × | ○ | × | × | × | ○ |  | 400×400,M6ビス4点 | 24 | 1459×835×82 | 2017.1
Panasonic | 業務用 | TH-65EQ2J | × | × | ○LCA-22 | × | × | ○ | × | × | × | ○ |  | 400×400,M6ビス4点 | 29.7 | 1463×838×94 | 2022.6
Panasonic | 業務用 | TH-65EQ1J | × | × | ○LCA-22 | × | × | ○ | × | × | × | ○ |  | 400×400,M6ビス4点 | 27 | 1459×835×82 | 2018.10
Panasonic | 《VIERA》 | TH-65EX780 | × | × | ○LCA-22 | × | × | ○ | × | × | × | ○ |  | 400×200,M6ビス4点 | 39 |  | 2017.6
Panasonic | 《VIERA》 | TH-65EZ1000 | × | × | ○LCA-22 | × | × | ○ | × | × | × | ○ | AG-N65P | 400×300,M6ビス4点 | 20.5 |  | 2018
Panasonic | 《VIERA》 | TH-65EZ950 | × | × | ○LCA-22 | × | × | ○ | × | × | × | ○ |  | 400×400,M6ビス4点 | 23 |  | 2017.5
Panasonic | 《VIERA》 | TH-65FX800 | × | × | ○LCA-22 | × | × | ○ | × | × | × | ○ |  | 400×300,M6ビス4点 | 37 |  | 2018.4
Panasonic | 《VIERA》 | TH-65FZ1000 | × | × | ○LCA-22 | × | × | ○ | × | × | × | ○ |  | 400×400,M6ビス4点 | 27 | 1449×837×62 | 2018.6
Panasonic | 《VIERA》 | TH-65FZ950 | × | × | ○LCA-22 | × | × | ○ | × | × | × | ○ |  | 400×400,M6ビス4点 | 28 | 1449×837×62 | 2018.4
Panasonic | 《VIERA》 | TH-65GX855 | × | × | ○LCA-22 | × | × | ○ | × | × | × | ○ |  | 400×300,M6ビス4点 | 30 | 1454×837×45 | 2019.10
Panasonic | 《VIERA》 | TH-65GX850 | × | × | ○LCA-22 | × | × | ○ | × | × | × | ○ |  | 400×300,M6ビス4点 | 30 | 1454×840×61 | 2019.1
Panasonic | 《VIERA》 | TH-65GZ2000 | × | × | ○LCA-23 | × | × | × | × | × | × | ○ | AG-N65P | 300×300,M6ビス4点 | 33.5 | 1446×885×78 | 2019.7
Panasonic | 《VIERA》 | TH-65GZ1800 | × | × | ○LCA-22 | × | × | ○ | × | × | × | ○ |  | 400×400,M6ビス4点 | 27 | 1449×837×62 | 2019.7
Panasonic | 《VIERA》 | TH-65GZ1000 | × | × | ○LCA-22 | × | × | ○ | × | × | × | ○ |  | 400×400,M6ビス4点 | 28 | 1449×837×62 | 2019.7
Panasonic | 《VIERA》 | TH-65HX950 | × | × | ○LCA-22 | × | × | ○ | × | × | × | ○ | × | 400×300,M6ビス4点 | 27.5 | 1451×840×73 | 2020.8
Panasonic | 《VIERA》 | TH-65HX900 | × | × | ○LCA-22 | × | × | ○ | × | × | × | ○ | × | 400×300,M6ビス4点 | 27.5 | 1451×840×73 | 2020.10
Panasonic | 《VIERA》 | TH-65HZ2000 | × | × | ○LCA-23 | × | × | × | × | × | × | ○ |  | 300×300,M6ビス4点 | 33.5 | 1446×885×78 | 2020.10
Panasonic | 《VIERA》 | TH-65HZ1800 | × | × | ○LCA-22 | × | × | ○ | × | × | × | ○ |  | 400×400,M6ビス4点 | 31 | 1449×874×58 | 2020.8
Panasonic | 《VIERA》 | TH-65HZ1000 | × | × | ○LCA-22 | × | × | ○ | × | × | × | ○ |  | 400×400,M6ビス4点 | 27 | 1449×837×58 | 2020.6
Panasonic | 《VIERA》 | TH-65JX950 | × | × | ○LCA-22 | × | × | ○ | × | × | × | ○ |  | 400×300,M6ビス4点 | 34.5 | 1451×840×73 | 2021.3
Panasonic | 《VIERA》 | TH-65JX900 | × | × | ○LCA-22 | × | × | ○ | × | × | × | ○ |  | 400×300,M6ビス4点 | 27.5 | 1451×840×73 | 2021.2
Panasonic | 《VIERA》 | TH-65JX750 | × | × | ○LCA-22 | × | × | × | × | ○ | ○ | ○ |  | 400×200,M6ビス4点 | 20.3 | 1459×847×62 | 2021.4
Panasonic | 《VIERA》 | TH-65JZ2000 | × | × | ○LCA-23 | × | × | × | × | ○ | ○ | ○ |  | 300×300,M6ビス4点 | 23 | 1448×888×69 | 2021.4
Panasonic | 《VIERA》 | TH-65JZ1000 | × | × | ○LCA-23 | × | × | × | × | ○ | ○ | ○ |  | 300×300,M6ビス4点 | 17 | 1448×835×69 | 2021.4
Panasonic | 《VIERA》 | TH-65JZ950 | × | × | ○LCA-22 | × | × | ○ | × | × | × | ○ |  | 400×300,M6ビス4点 | 34.5 | 1451×840×73 | 2021.3
Panasonic | 業務用 | TH-65LFE8J | × | × | ○LCA-22 | × | × | × | × | × | × | ○ |  | 400×400,M6ビス4点 | 36.2 | 1451×829×62 | 2017.2
Panasonic | 業務用 | TH-65LFE7J | × | × | ○LCA-22 | × | × | ○ | × | × | × | ○ |  | 400×400,M6ビス4点 | 33.5 | 1458×840×52 | 2015.6
Panasonic | 《VIERA》 | TH-65LX950 | × | × | ○LCA-22 | × | × | ○ | × | × | × | ○ |  | 400×300,M6ビス4点 | 29 | 1451×840×73 | 2022.4
Panasonic | 《VIERA》 | TH-65LX800 | × | × | ○LCA-22 | × | × | ○ | × | × | ○ | ○ |  | 400×300,M6ビス4点 | 20.5 | 1453×841×83 | 2022.5
Panasonic | 《VIERA》 | TH-65LZ2000 | × | × | ○LCA-23 | × | × | × | × | × | ○ | ○ |  | 300×300,M6ビス4点 | 24.5 | 1448×888×69 | 2022.8
Panasonic | 《VIERA》 | TH-65LZ1800 | × | × | ○LCA-23 | × | × | × | × | × | ○ | ○ |  | 300×300,M6ビス4点 | 20 | 1448×835×69 | 2022.3
Panasonic | 業務用 | TH-65SF2J | × | × | ○LCA-22 | × | × | ○ | × | × | × | ○ |  | 400×400,M6ビス4点 | 29.8 | 1452×834×64 | 2017.6
Panasonic | 業務用 | TH-65SQ1J | × | × | ○LCA-22 | × | × | × | × | × | × | ○ |  | 400×400,M6ビス4点 | 36 | 1458×836×77 | 2019.7
Panasonic | 業務用 | TH-65SQE1J | × | × | ○LCA-22 | × | × | × | × | × | × | ○ |  | 400×400,M6ビス4点 | 35 | 1460×842×96 | 2021.8
Panasonic | 業務用 | TH-65WQ1HJ | × | × | × | × | × | × | × | × | × | ○ |  | 400×400,M8ビス4点 | 35.5 | 1463×838×82 | 2021.6
Panasonic | 60インチ
Panasonic | 《VIERA》 | TH-60CX800 | × | × | ○LCA-22 | × | × | ○ | × | × | × | ○ | AG-N60P | 400×400,M6ビス4点 | 22.5 |  | 2015.5
Panasonic | 《VIERA》 | TH-60CX800N | × | × | ○LCA-22 | × | × | ○ | × | × | × | ○ |  | 400×400,M6ビス4点 | 22.5 |  | 2015.5
Panasonic | 《VIERA》 | TH-60DX850 | × | × | ○LCA-22 | × | × | × | × | × | × | ○ | AG-N60P | 400×200,M6ビス4点 | 28.5 |  | 2016.5
Panasonic | 《VIERA》 | TH-60EX850 | × | × | ○LCA-22 | × | × | × | × | × | × | ○ | AG-N60P | 400×200,M6ビス4点 | 36 |  | 2017.10 | 左右ベゼルのスピーカーに若干被る可能性あり
Panasonic | 58インチ
Panasonic | 《VIERA》 | TH-58DX950 | × | × | ○LCA-22 | × | × | ○ | × | × | × | ○ |  | 400×400,M6ビス4点 | 27.5 |  | 2016.4
Panasonic | 《VIERA》 | TH-58DX800 | × | × | 要実機検証 | × | × | × | × | ○ | ○ | × |  | 400×200,M6ビス4点 | 32.5 |  | 2016.8
Panasonic | 《VIERA》 | TH-58DX770 | × | × | ○LCA-22 | × | × | × | × | × | × | × |  | 400×400,M6ビス4点 | 23 |  | 2016.6 | ※下部金具露出
Panasonic | 《VIERA》 | TH-58JX750 | × | × | × | × | × | × | × | ○ | ○ | ○ |  | 300×200,M6ビス4点 | 14.3 | 1300×762×65 | 2021.4
Panasonic | 55インチ
Panasonic | 業務用 | TH-55AF1J | × | × | ○LCA-22 | × | × | ○ | × | × | × | ○ |  | 400×400,M6ビス4点 | 25 |  | 2016.2
Panasonic | 《VIERA》 | TH-55CX800 | × | × | ○LCA-22 | × | × | ○ | × | × | × | ○ |  | 400×400,M6ビス4点 | 20 |  | 2015.5
Panasonic | 《VIERA》 | TH-55CX800N | × | × | ○LCA-22 | × | × | ○ | × | × | × | ○ |  | 400×400,M6ビス4点 | 20 |  | 2015.5
Panasonic | 《VIERA》 | TH-55CX700 | × | × | ○LCA-22 | × | × | ○ | × | × | × | ○ |  | 400×400,M6ビス4点 | 20 |  | 2015.5
Panasonic | 《VIERA》 | TH-55CQ1J | × | × | ○LCA-22 | × | × | ○ | × | ○ | ○ | ○ |  | 400×200,M6ビス4点 | 15 | 1240×713×80 | 2021.10
Panasonic | 《VIERA》 | TH-55CS600 | × | × | ○LCA-22 | × | × | ○ | × | × | × | ○ |  | 400×400,M6ビス4点 | 18 |  | 2015.5
Panasonic | 《VIERA》 | TH-55DX850 | × | × | ○LCA-22 | × | × | × | × | × | × | × | AG-N55P | 400×200,M6ビス4点 | 25.5 |  | 2016.5 | ※下部全面に突起有,AC近接
Panasonic | 《VIERA》 | TH-55DX750 | × | × | ○LCA-22 | × | × | ○ | × | × | × | ○ | AG-N55P | 400×400,M6ビス4点 | 19 |  | 2016.3
Panasonic | 業務用 | TH-55EQ2J | × | × | ○LCA-22 | × | × | ○ | × | × | × | ○ |  | 400×400,M6ビス4点 | 18 | 1242×713×66 | 2022.4
Panasonic | 業務用 | TH-55EQ1J | × | × | ○LCA-22 | × | × | ○ | × | ○ | ○ | ○ |  | 400×200,M6ビス4点 | 17 | 1240×712×62 | 2018.10
Panasonic | 《VIERA》 | TH-55EX850 | × | × | ○LCA-22 | × | × | × | × | × | × | × | × | 400×200,M6ビス4点 | 32 |  | 2017.10 | ※下部全面に突起有,金具露出
Panasonic | 《VIERA》 | TH-55EX750 | × | × | ○LCA-22 | × | × | ○ | × | × | × | ○ | AG-N55P | 400×400,M6ビス4点 | 19 |  | 2017.4
Panasonic | 《VIERA》 | TH-55EZ950 | × | × | ○LCA-22 | × | × | ○ | × | ○ | ○ | ○ | AG-N55P | 400×300,M6ビス4点 | 18.5 |  | 2017.5
Panasonic | 《VIERA》 | TH-55FX800 | × | × | ○LCA-23 | × | × | × | × | ○ | ○ | ○ | × | 300×300,M6ビス4点 | 28 |  | 2018.4
Panasonic | 《VIERA》 | TH-55FX750 | × | × | ○LCA-23 | × | × | × | × | ○ | ○ | ○ |  | 300×300,M6ビス4点 | 20 |  | 2018.2
Panasonic | 《VIERA》 | TH-55FX600 | × | × | ○LCA-22 | × | × | ○ | × | ○ | ○ | ○ | AG-N55P | 400×400,M6ビス4点 | 17 |  | 2018.2
Panasonic | 《VIERA》 | TH-55FZ1000 | × | × | ○LCA-22 | × | × | ○※ | × | ○ | ○ | ○ | AG-N55P | 400×300,M6ビス4点 | 21 | 1228×713×62 | 2018.6 | 有機ELモデル ※下側設置推奨
Panasonic | 《VIERA》 | TH-55FZ950 | × | × | ○LCA-22 | × | × | ○※ | × | ○ | ○ | ○ | AG-N55P | 400×300,M6ビス4点 | 22 | 1449×837×62 | 2018 | 有機ELモデル ※下側設置推奨
Panasonic | 《VIERA》 | TH-55GX855 | × | × | ○LCA-23 | × | × | × | × | ○ | ○ | ○ |  | 300×300,M6ビス4点 | 19.5 | 1235×713×45 | 2019.10
Panasonic | 《VIERA》 | TH-55GX850 | × | × | ○LCA-23 | × | × | × | × | ○ | ○ | ○ | AG-N55P | 300×300,M6ビス4点 | 19.5 | 1265×713×61 | 2019.1
Panasonic | 《VIERA》 | TH-55GX755 | × | × | ○LCA-22 | × | × | ○ | × | × | × | ○ |  | 400×400,M6ビス4点 | 17 | 1240×722×61 | 2019.10
Panasonic | 《VIERA》 | TH-55GZ2000 | × | × | ○LCA-23 | × | × | × | × | × | × | ○ | × | 300×300,M6ビス4点 | 26.5 | 1225×761×78 | 2019.7
Panasonic | 《VIERA》 | TH-55GZ1800 | × | × | ○LCA-22 | × | × | × | × | ○ | ○ | ○ |  | 400×300,M6ビス4点 | 21 | 1228×713×62 | 2019.7
Panasonic | 《VIERA》 | TH-55GZ1000 | × | × | ○LCA-22 | × | × | × | × | ○ | ○ | ○ |  | 400×300,M6ビス4点 | 22 | 1228×713×62 | 2019.7
Panasonic | 《VIERA》 | TH-55HX950 | × | × | ○LCA-23 | × | × | × | × | ○ | ○ | ○ | × | 300×300,M6ビス4点 | 23.5 | 1231×716×72 | 2020.8
Panasonic | 《VIERA》 | TH-55HX900 | × | × | ○LCA-23 | × | × | × | × | ○ | ○ | ○ |  | 300×300,M6ビス4点 | 18 | 1231×716×72 | 2020.10
Panasonic | 《VIERA》 | TH-55HX750 | × | × | ○LCA-22 | × | × | ○ | × | × | × | ○ |  | 400×400,M6ビス4点 | 17 | 1240×722×78 | 2020.8
Panasonic | 《VIERA》 | TH-55HZ2000 | × | × | ○LCA-23 | × | × | × | × | × | × | ○ |  | 300×300,M6ビス4点 | 26.5 | 1225×761×78 | 2020.10
Panasonic | 《VIERA》 | TH-55HZ1800 | × | × | ○LCA-22 | × | × | × | × | ○ | ○ | ○ |  | 400×300,M6ビス4点 | 25 | 1228×750×58 | 2020.8
Panasonic | 《VIERA》 | TH-55HZ1000 | × | × | ○LCA-22 | × | × | × | × | ○ | ○ | ○ |  | 400×300,M6ビス4点 | 21 | 1228×712×58 | 2020.6
Panasonic | 《VIERA》 | TH-55JX950 | × | × | ○LCA-23 | × | × | × | × | ○ | ○ | ○ |  | 300×300,M6ビス4点 | 23.5 | 1231×716×72 | 2021.3
Panasonic | 《VIERA》 | TH-55JX900 | × | × | ○LCA-23 | × | × | × | × | ○ | ○ | ○ |  | 300×300,M6ビス4点 | 18 | 1231×716×72 | 2021.2
Panasonic | 《VIERA》 | TH-55JZ2000 | × | × | ○LCA-23 | × | × | × | × | ○ | ○ | ○ |  | 300×300,M6ビス4点 | 18.5 | 1227×764×69 | 2021.4
Panasonic | 《VIERA》 | TH-55JZ1000 | × | × | ○LCA-23 | × | × | × | × | ○ | ○ | ○ |  | 300×300,M6ビス4点 | 14.5 | 1227×711×69 | 2021.4
Panasonic | 《VIERA》 | TH-55JZ950 | × | × | ○LCA-23 | × | × | × | × | ○ | ○ | ○ |  | 300×300,M6ビス4点 | 23.5 | 1231×716×72 | 2021.3
Panasonic | 業務用 | TH-55LF8J | × | × | ○LCA-22 | × | × | ○ | × | × | × | ○ |  | 400×400,M6ビス4点 | 24.7 | 1229×699×72 | 2015.11
Panasonic | 業務用 | TH-55LF80J | × | × | ○LCA-22 | × | × | ○ | × | × | × | ○ |  | 400×400,M6ビス4点 | 24.7 | 1229×699×72 | 2018.9
Panasonic | 業務用 | TH-55LF6J | × | × | ○LCA-22 | × | × | ○ | × | × | × | ○ |  | 400×400,M8ビス4点 | 25.8 | 1248×718×68 | 2015.9
Panasonic | 業務用 | TH-55LF60J | × | × | ○LCA-22 | × | × | ○ | × | × | × | ○ |  | 400×400,M8ビス4点 | 25.8 | 1248×718×68 | 2015.9
Panasonic | 業務用 | TH-55LFE8J | × | × | ○LCA-22 | × | × | ○ | × | × | × | ○ |  | 400×400,M6ビス4点 | 16 | 1239×712×62 | 2017.2
Panasonic | 業務用 | TH-55LFV9J | × | × | ○LCA-22 | × | × | ○ | × | × | × | ○ |  | 400×400,M6ビス4点 | 37 | 1213.4×684.2×98 | 2019.9
Panasonic | 業務用 | TH-55LFV8J | × | × | ○LCA-22 | × | × | ○ | × | × | × | ○ |  | 400×400,M6ビス4点 | 30 | 1213.4×684.2×95 | 2018.2
Panasonic | 業務用 | TH-55LFV70J | × | × | ○LCA-22 | × | × | ○ | × | × | × | ○ |  | 400×400,M6ビス4点 | 30 | 1213.4×684.2×95 | 2015.12
Panasonic | 業務用 | TH-55LFV6J | × | × | ○LCA-22 | × | × | ○ | × | × | × | ○ |  | 400×400,M6ビス4点 | 30 | 1213.4×684.2×95 | 2015.11
Panasonic | 業務用 | TH-55LFV60J | × | × | ○LCA-22 | × | × | ○ | × | × | × | ○ |  | 400×400,M6ビス4点 | 30 | 1213.684.2×95 | 2015.11
Panasonic | 業務用 | TH-55LFV50J | × | × | ○LCA-22 | × | × | ○ | × | × | × | ○ |  | 400×400,M6ビス4点 | 36 | 1215.5×686.3×121.2 | 2015.5
Panasonic | 《VIERA》 | TH-55LX950 | × | × | ○LCA-23 | × | × | × | × | ○ | ○ | ○ |  | 300×300,M6ビス4点 | 19 | 1231×716×73 | 2022.4
Panasonic | 《VIERA》 | TH-55LX800 | × | × | ○LCA-22 | × | × | × | × | ○ | ○ | ○ |  | 400×300,M6ビス4点 | 15.5 | 1234×719×83 | 2022.5
Panasonic | 《VIERA》 | TH-55LZ2000 | × | × | ○LCA-23 | × | × | × | × | ○ | ○ | ○ |  | 300×300,M6ビス4点 | 19.5 | 1227×764×69 | 2022.7
Panasonic | 《VIERA》 | TH-55LZ1800 | × | × | ○LCA-23 | × | × | × | × | ○ | ○ | ○ |  | 300×300,M6ビス4点 | 17 | 1227×711×69 | 2022.3
Panasonic | 業務用 | TH-55SF2J | × | × | ○LCA-22 | × | × | ○ | × | × | × | ○ |  | 400×400,M6ビス4点 | 18 | 1234×710×46 | 2017.6
Panasonic | 業務用 | TH-55SF1HJ | × | × | ○LCA-22 | × | × | ○ | × | × | × | ○ |  | 400×400,M6ビス4点 | 24.9 | 1229×699×72 | 2016.4
Panasonic | 業務用 | TH-55SQ2HJ | × | × | ○LCA-22 | × | × | ○ | × | × | × | ○ |  | 400×400,M6ビス4点 | 18.4 | 1242×713×66 | 2022.4
Panasonic | 業務用 | TH-55SQ1J | × | × | ○LCA-22 | × | × | ○ | × | × | × | ○ |  | 400×400,M6ビス4点 | 33 | 1240×714×74 | 2019.7
Panasonic | 業務用 | TH-55SQE1J | × | × | ○LCA-22 | × | × | ○ | × | ○ | ○ | ○ |  | 400×200,M6ビス4点 | 23 | 1239× | 2021.8
Panasonic | 業務用 | TH-55VF2J | × | × | ○LCA-22 | × | × | ○ | × | × | × | ○ |  | 400×400,M6ビス4点 |  | 1210.6×681.3×97.3 | 2019.12
Panasonic | 業務用 | TH-55VF2HJ | × | × | ○LCA-22 | × | × | ○ | × | × | × | ○ |  | 400×400,M6ビス4点 |  | 1210.6×681.3×97.3 | 2019.12
Panasonic | 業務用 | TH-55VF1HJ | × | × | ○LCA-22 | × | × | ○ | × | × | × | ○ |  | 400×400,M6ビス4点 | 25 | 1211.4×686.2×99 | 2017.10
Panasonic | 業務用 | TH-55WF1HJ | × | × | ○LCA-22 | × | × | ○ | × | × | × | ○ |  | 400×400,M6ビス4点 | 27.4 | 1242×713×84 | 2021.11
Panasonic | 50インチ
Panasonic | 《VIERA》 | TH-50C305 | × | × | ○LCA-22 | × | × | ○ | × | ○ | ○ | ○ |  | 400×200,M6ビス4点 | 15 |  | 2015.10
Panasonic | 《VIERA》 | TH-50C300 | × | × | ○LCA-22 | × | × | ○ | × | ○ | ○ | ○ |  | 400×200,M6ビス4点 | 15 |  | 2015.1
Panasonic | 《VIERA》 | TH-50CQ1J | × | × | ○LCA-22 | × | × | ○ | × | ○ | ○ | ○ |  | 400×200,M6ビス4点 | 17 | 1124×647×77 | 2021.10
Panasonic | 《VIERA》 | TH-50CX700 | × | × | ○LCA-22 | × | × | × | × | × | × | × |  | 400×400,M6ビス4点 | 17 |  | 2015.5 | ※下部全面に突起有
Panasonic | 《VIERA》 | TH-50DX800 | × | × | 要実機検証 | × | × | × | × | ○※ | ○※ | × | × | 400×200,M6ビス4点 | 20.5 |  | 2016.8 | ※インチオーバー設置可能
Panasonic | 《VIERA》 | TH-50DX770 | × | × | ○LCA-22 | × | × | × | × | ○※ | ○※ | × | AG-N50P | 400×400,M6ビス4点 | 16 |  | 2016.6 | ※インチオーバー設置可能
Panasonic | 業務用 | TH-50EQ2J | × | × | ○LCA-22 | × | × | ○ | × | × | × | ○ |  | 400×400,M6ビス4点 | 15.5 | 1129×649×66 | 2022.4
Panasonic | 業務用 | TH-50EQ1J | × | × | ○LCA-22 | × | × | ○ | × | × | × | ○ |  | 400×400,M6ビス4点 | 14 |  | 2018.10
Panasonic | 《VIERA》 | TH-50JX750 | × | ○KHP-AT102 | ○ | × | ○ | × | × | ○ | ○ | ○ |  | 200×200,M6ビス4点 | 9.9 | 1123×657×62 | 2021.4
Panasonic | 業務用 | TH-50LFE7J | × | × | ○LCA-22 | × | × | ○ | × | ○ | ○ | ○ |  | 400×200,M6ビス4点 | 14.5 | 1126×652×53 | 2015.6
Panasonic | 《VIERA》 | TH-50LX800 | × | ○KHP-AT102 | ○ | × | ○ | × | × | ○ | ○ | ○ |  | 200×200,M6ビス4点 | 11 | 1120×652×83 | 2022.5
Panasonic | 業務用 | TH-50SQ2HJ | × | × | ○LCA-22 | × | × | ○ | × | × | × | ○ |  | 400×400,M6ビス4点 | 15.8 | 1129×649×66 | 2022.4
Panasonic | 49インチ
Panasonic | 業務用 | TH-49AF1J | × | × | ○LCA-22 | × | × | ○ | × | × | × | ○ |  | 400×400,M6ビス4点 | 19.3 | 1093×623×72 | 2016.2
Panasonic | 《VIERA》 | TH-49CS650 | × | × | ○LCA-22 | × | × | × | × | × | × | ○ |  | 400×400,M6ビス4点 | 15 |  | 2015.3 | ※上部金具17mm露出
Panasonic | 《VIERA》 | TH-49CX800(N) | × | × | ○LCA-22 | × | × | × | × | × | × | ○ |  | 400×400,M6ビス4点 | 17 |  | 2015.5 | ※上部金具20mm露出
Panasonic | 《VIERA》 | TH-49DX850 | × | × | ○LCA-22 | × | × | × | × | × | × | × | ※AG-N50P | 400×200,M6ビス4点 | 22.5 |  | 2016.5 | ※下部全面に突起有
Panasonic | 《VIERA》 | TH-49DX750 | × | × | ○LCA-22 | × | × | × | × | × | × | ○ | ※AG-N50P | 400×400,M6ビス4点 | 16 |  | 2016.2 | ※上部金具17mm露出
Panasonic | 《VIERA》 | TH-49DX600 | × | × | ○LCA-22 | × | × | × | × | × | × | ○ | ※AG-N50P | 400×400,M6ビス4点 | 15.5 |  | 2016.2 | ※上部金具17mm露出
Panasonic | 《VIERA》 | TH-49D300 | × | × | ○LCA-22 | × | × | ○ | × | ○ | ○ | ○ |  | 400×200,M6ビス4点 | 13.5 |  | 2016.1
Panasonic | 《VIERA》 | TH-49D305 | × | × | ○LCA-22 | × | × | ○ | × | ○ | ○ | ○ | ※AG-N50P | 400×200,M6ビス4点 | 13.5kg |  | 2016.8
Panasonic | 《VIERA》 | TH-49E300 | × | × | ○LCA-22 | × | × | ○ | × | ○ | ○ | ○ |  | 400×200,M6ビス4点 | 13.5kg |  | 2017.6 | TH-49E300HT:量販店向け特別仕様
Panasonic | 《VIERA》 | TH-49EX850 | × | × | ○LCA-22 | × | × | × | × | × | × | × |  | 400×200,M6ビス4点 | 24 |  | 2017.10 | ※下部全面に突起有
Panasonic | 《VIERA》 | TH-49EX750 | × | × | ○LCA-22 | × | × | × | × | × | × | × |  | 400×400,M6ビス4点 | 16 |  | 2017.4 | ※下部全面に突起有
Panasonic | 《VIERA》 | TH-49EX600 | × | × | ○LCA-22 | × | × | × | × | × | × | × |  | 400×200,M6ビス4点 | 14 |  | 2017.4 | ※下部全面に突起有,上部金具露出
Panasonic | 《VIERA》 | TH-49FX750 | × | × | ○ | × | ○ | × | × | ○ | ○ | ○ |  | 200×200,M6ビス4点 | 16 |  | 2018.2
Panasonic | 《VIERA》 | TH-49FX600 | × | × | ○LCA-22 | × | ○ | × | × | ○ | ○ | ○ |  | 400×200,M6ビス4点 | 14 |  | 2018.2
Panasonic | 《VIERA》 | TH-49FX500 | × | ○KHP-AT102 | ○ | × | ○ | × | × | ○ | ○ | ○ |  | 200×200,M6ビス4点 | 14 | 1106×644×81 | 2018.12
Panasonic | 《VIERA》 | TH-49GR770 | × | × | × | × | × | × | × | × | × | × |  | ※取付ネジ穴無し | 19.5kg+ST | 1106×696×301 | 2020.1 | HDD、BDドライブ搭載モデル
Panasonic | 《VIERA》 | TH-49GX855 | × | × | ○ | × | ○ | × | × | ○ | ○ | ○ |  | 200×200,M6ビス4点 | 16 | 1099×637×45 | 2019.10
Panasonic | 《VIERA》 | TH-49GX850 | × | × | ○ | × | ○ | × | × | ○ | ○ | ○ |  | 200×200,M6ビス4点 | 16 | 1099×640×61 | 2019.1
Panasonic | 《VIERA》 | TH-49GX755 | × | ○KHP-AT102 | ○ | × | ○ | × | × | ○ | ○ | ○ |  | 200×200,M6ビス4点 | 14 | 1106×644×71 | 2019.10
Panasonic | 《VIERA》 | TH-49GX750 | × | ○KHP-AT102 | ○ | × | ○ | × | × | ○ | ○ | ○ |  | 200×200,M6ビス4点 | 14 | 1106×644×81 | 2019.1
Panasonic | 《VIERA》 | TH-49GX500 | × | ○KHP-AT102 | ○ | × | ○ | × | × | ○ | ○ | ○ |  | 200×200,M6ビス4点 | 14 | 1106×644×71 | 2019.10
Panasonic | 《VIERA》 | TH-49HX850 | × | × | ○ | × | ○ | × | × | ○ | ○ | ○ |  | 200×200,M6ビス4点 | 16 | 1099×640×61 | 2020.6
Panasonic | 《VIERA》 | TH-49HX750 | × | ○KHP-AT102 | ○ | × | ○ | × | × | ○ | ○ | ○ |  | 200×200,M6ビス4点 | 14 | 1106×644×81 | 2020.8
Panasonic | 《VIERA》 | TH-49JX850 | × | × | ○ | × | ○ | × | × | ○ | ○ | ○ |  | 200×200,M6ビス4点 | 16 | 1099×640×61 | 2021.3
Panasonic | 業務用 | TH-49LF8J | × | × | ○LCA-22 | × | × | ○ | × | × | × | ○ |  | 400×400,M6ビス4点 | 19 | 1093×623×72 | 2015.11
Panasonic | 業務用 | TH-49LF80J | × | × | ○LCA-22 | × | × | ○ | × | × | × | ○ |  | 400×400,M6ビス4点 | 19 | 1093×623×72 | 2018.9
Panasonic | 業務用 | TH-49LFV8J | × | × | ○LCA-22 | × | × | ○ | × | × | × | ○ |  | 400×400,M6ビス4点 | 22 | 1077.7×607.9×103.9 | 2018.2
Panasonic | 《VIERA》 | TH-49LX900 | × | ○KHP-AT102 | ○ | × | ○ | × | × | ○ | ○ | ○ |  | 200×200,M6ビス4点 | 15 | 1099×640×61 | 2022.4
Panasonic | 業務用 | TH-49SF2J | × | × | ○LCA-22 | × | × | ○ | × | × | × | ○ |  | 400×400,M6ビス4点 | 14.7 | 1098×634×46 | 2017.6
Panasonic | 業務用 | TH-49SF1HJ | × | × | ○LCA-22 | × | × | ○ | × | × | × | ○ |  | 400×400,M6ビス4点 | 19.2 | 1093×623×72 | 2016.4
Panasonic | 業務用 | TH-49SQ1J | × | × | ○LCA-22 | × | × | ○ | × | × | × | ○ |  | 400×400,M6ビス4点 | 21 | 1104×637×74 | 2019.7
Panasonic | 業務用 | TH-49SQE1J | × | × | ○ | × | ○ | × | × | ○ | ○ | ○ |  | 200×200,M6ビス4点 | 17 | 1102×635×105 | 2021.8
Panasonic | 業務用 | TH-49XF1HJ | × | × | ○LCA-22 | × | × | × | × | × | × | ○ |  | 400×400,M6ビス4点 | 53 | 1167×706×216 | 2018.11
Panasonic | 業務用 | TH-49XF1HTJ | × | × | ○LCA-22 | × | × | × | × | × | × | ○ |  | 400×400,M6ビス4点 | 54 | 1167×706×216 | 2019.11
Panasonic | 48インチ
Panasonic | 《VIERA》 | TH-48JZ1000 | × | × | ○LCA-23 | × | × | × | × | ○ | ○ | ○ |  | 300×300,M6ビス4点 | 16 | 1069×622×67 | 2021.4
Panasonic | 業務用 | TH-48LFE8J | × | ○KHP-AT102 | ○ | × | ○ | × | × | ○ | ○ | ○ |  | 200×200,M6ビス4点 | 11.5 | 1082×624×62 | 2017.2
Panasonic | 《VIERA》 | TH-48LZ1800 | × | × | ○LCA-23 | × | × | × | × | ○ | ○ | ○ |  | 300×300,M6ビス4点 | 17 | 1069×622×67 | 2022.3
Panasonic | 47インチ
Panasonic | 業務用 | TH-47LF60J | × | × | ○LCA-22 | × | × | ○ | × | × | × | ○ |  | 400×400,M6ビス4点 | 16.7 | 1076×621×68 | 2015.9
Panasonic | 業務用 | TH-47LF6J | × | × | ○LCA-22 | × | × | ○ | × | × | × | ○ |  | 400×400,M6ビス4点 | 16.7 | 1076×621×68 | 2015.9
Panasonic | 業務用 | TH-47LFV5J | × | × | ○LCA-22 | × | × | ○ | × | × | × | ○ |  | 400×400,M6ビス4点 | 25 | 1045×590×108.8 | 2015.5
Panasonic | 業務用 | TH-47LFX60J | × | × | ○LCA-22 | × | × | × | × | × | × | ○ |  | 400×400,M6ビス4点 | 47 | 1162×706×216 | 2015.10
Panasonic | 業務用 | TH-47LFX6NJ | × | × | ○LCA-22 | × | × | × | × | × | × | ○ |  | 400×400,M6ビス4点 | 47 | 1162×706×216 | 2015.10
Panasonic | 43インチ
Panasonic | 《VIERA》 | TH-43CQ1J | × | ○KHP-AT102 | ○ | × | ○ | × | × | ○ | ○ | ○ |  | 200×200,M6ビス4点 | 12 | 969×560×77 | 2021.10
Panasonic | 《VIERA》 | TH-43CS650 | × | ○KHP-AT102 | ○ | × | ○ | × | × | ○ | ○ | ○ |  | 200×200,M6ビス4点 | 12.5 |  | 2015.3
Panasonic | 《VIERA》 | TH-43D305 | × | ○KHP-AT102 | ○ | × | ○ | × | × | ○ | ○ | ○ |  | 200×200,M6ビス4点 | 10.5 |  | 2016.8
Panasonic | 《VIERA》 | TH-43D300 | × | ○KHP-AT102 | ○ | × | ○ | × | × | ○ | ○ | ○ |  | 200×200,M6ビス4点 | 10.5 |  | 2016.1
Panasonic | 《VIERA》 | TH-43DX750 | × | ○KHP-AT102 | ○ | × | ○ | × | × | ○ | ○ | ○ |  | 200×200,M6ビス4点 | 14 |  | 2016.2
Panasonic | 《VIERA》 | TH-43E300(HT) | × | ○KHP-AT102 | ○ | × | ○ | × | × | ○ | ○ | ○ |  | 200×200,M6ビス4点 | 10.5kg |  | 2017.6
Panasonic | 業務用 | TH-43EQ2J | × | ○KHP-AT102 | ○ | × | ○ | × | × | ○ | ○ | ○ |  | 200×200,M6ビス4点 | 11.7 | 973×562×65 | 2022.4
Panasonic | 業務用 | TH-43EQ1J | × | ○KHP-AT102 | ○ | × | ○ | × | × | ○ | ○ | ○ |  | 200×200,M6ビス4点 | 9 |  | 2018.10
Panasonic | 《VIERA》 | TH-43ES500 | × | ○KHP-AT102 | ○ | × | ○ | × | × | ○ | ○ | ○ |  | 200×200,M6ビス4点 |  |  | 2022
Panasonic | 《VIERA》 | TH-43EX750 | × | ○KHP-AT102 | ○LCA-21 | × | × | × | × | × | × | ○ |  | 200×200,M6ビス4点 | 14 |  | 2017.4 | 下部出っ張りあり
Panasonic | 《VIERA》 | TH-43EX600 | × | ○KHP-AT102 | ○LCA-21 | × | × | × | × | × | × | × |  | 200×200,M6ビス4点 | 10 |  | 2017.4 | 下部出っ張りあり
Panasonic | 《VIERA》 | TH-43FX750 | × | ○KHP-AT102 | ○LCA-21 | × | ○ | × | × | ○ | ○ | ○ |  | 200×200,M6ビス4点 | 14 |  | 2018.2
Panasonic | 《VIERA》 | TH-43FX600 | × | ○KHP-AT102 | ○ | × | ○ | × | × | ○ | ○ | ○ |  | 200×200,M6ビス4点 | 10 |  | 2018.3
Panasonic | 《VIERA》 | TH-43F300 | × | ○KHP-AT102 | ○ | × | ○ | × | × | ○ | ○ | ○ |  | 200×200,M6ビス4点 | 10.5 | 974×569×71 | 2018.4
Panasonic | 《VIERA》 | TH-43GX855 | × | ○KHP-AT102 | ○ | × | ○ | × | × | ○ | ○ | ○ |  | 200×200,M6ビス4点 | 12.5 | 966×563×45 | 2019.10
Panasonic | 《VIERA》 | TH-43GX850 | × | ○KHP-AT102 | ○ | × | ○ | × | × | ○ | ○ | ○ |  | 200×200,M6ビス4点 | 12.5 | 966×563×45 | 2019.1
Panasonic | 《VIERA》 | TH-43GX755 | × | ○KHP-AT102 | ○ | × | ○ | × | × | ○ | ○ | ○ |  | 200×200,M6ビス4点 | 10 | 974×559×70 | 2019.10
Panasonic | 《VIERA》 | TH-43GX750 | × | ○KHP-AT102 | ○ | × | ○ | × | × | ○ | ○ | ○ |  | 200×200,M6ビス4点 | 10 | 974×569×80 | 2019.1
Panasonic | 《VIERA》 | TH-43GX500 | × | ○KHP-AT102 | ○ | × | ○ | × | × | ○ | ○ | ○ |  | 200×200,M6ビス4点 | 10 | 974×569×70 | 2019.10
Panasonic | 《VIERA》 | TH-43HX850 | × | ○KHP-AT102 | ○ | × | ○ | × | × | ○ | ○ | ○ |  | 200×200,M6ビス4点 | 12.5 | 966×566×61 | 2020.6
Panasonic | 《VIERA》 | TH-43HX750 | × | ○KHP-AT102 | ○ | × | ○ | × | × | ○ | ○ | ○ |  | 200×200,M6ビス4点 | 10 | 974×569×80 | 2020.8
Panasonic | 《VIERA》 | TH-43JX850 | × | ○KHP-AT102 | ○ | × | ○ | × | × | ○ | ○ | ○ |  | 200×200,M6ビス4点 | 12.5 | 966×566×61 | 2021.3
Panasonic | 《VIERA》 | TH-43LF1 | × | × | × | × | × | × | × | × | × | × |  | ※背面取付ビス穴無し | 24.5 | 980×1182×492 | 2021.9 | スタンド固定モデル
Panasonic | 業務用 | TH-43LFE8J | × | ○KHP-AT102 | ○ | × | ○ | × | × | ○ | ○ | ○ |  | 200×200,M6ビス4点 | 8.7 | 969×560×60.9 | 2015.8
Panasonic | 《VIERA》 | TH-43LX900 | × | ○KHP-AT102 | ○ | × | ○ | × | × | ○ | ○ | ○ |  | 200×200,M6ビス4点 | 12 | 966×566×61 | 2022.4
Panasonic | 《VIERA》 | TH-43LX800 | × | ○KHP-AT102 | ○ | × | ○ | × | × | ○ | ○ | ○ |  | 200×200,M6ビス4点 | 8.5 | 965×566×83 | 2022.5
Panasonic | 業務用 | TH-43SF2J | × | × | ○ | × | × | ○ | × | × | × | ○ |  | 400×400,M6ビス4点 | 10.7 | 965×559×46 | 2017.6
Panasonic | 業務用 | TH-43SQ2HJ | × | ○KHP-AT102 | ○ | × | ○ | × | × | ○ | ○ | ○ |  | 200×200,M6ビス4点 | 11.9 | 973×562×65 | 2022.4
Panasonic | 業務用 | TH-43SQE1J | × | ○KHP-AT102 | ○ | × | ○ | × | × | ○ | ○ | ○ |  | 200×200,M6ビス4点 | 14 | 966×558×106 | 2021.8
Panasonic | 42インチ
Panasonic | 業務用 | TH-42AF1J | × | × | ○ | × | ○ | × | × | ○ | ○ | ○ |  | 200×200,M6ビス4点 | 15.6 | 947×541×72 | 2016.2
Panasonic | 《VIERA》 | TH-42C305 | × | × | ○ | × | ○ | × | × | × | × | ○ |  | 200×200,M6ビス4点 | 10 |  | 2015.8
Panasonic | 《VIERA》 | TH-42C300 | × | × | ○ | × | ○ | × | × | × | × | ○ |  | 200×200,M6ビス4点 | 10 |  | 2015.1
Panasonic | 業務用 | TH-42LF8J | × | × | ○ | × | ○ | × | × | ○ | ○ | ○ |  | 200×200,M6ビス4点 | 15.3 | 947×541×72 | 2015.11
Panasonic | 業務用 | TH-42LF80J | × | × | ○ | × | ○ | × | × | ○ | ○ | ○ |  | 200×200,M6ビス4点 | 15.3 | 947×541×72 | 2018.9
Panasonic | 業務用 | TH-42LF6J | × | × | ○ | × | × | ○ | × | × | × | ○ |  | 400×400,M6ビス4点 | 14.5 | 967×560×68 | 2015.9
Panasonic | 業務用 | TH-42LF60J | × | × | ○ | × | × | ○ | × | × | × | ○ |  | 400×400,M6ビス4点 | 14.5 | 967×560×68 | 2015.9
Panasonic | 業務用 | TH-42LFE7J | × | ○KHP-AT102 | ○ | × | ○ | × | × | ○ | ○ | ○ |  | 200×200,M6ビス4点 | 9.5 | 963×566×77 | 2015.6
Panasonic | 業務用 | TH-42SF1HJ | × | × | ○ | × | ○ | × | × | ○ | ○ | ○ |  | 200×200,M6ビス4点 | 15.5 | 947×541×72 | 2016.4
Panasonic | 40インチ
Panasonic | 《VIERA》 | TH-40CX700 | × | × | ○ | × | ○ | × | × | ○ | ○ | ○ |  | 200×200,M6ビス4点 | 12 |  | 2015.5
Panasonic | 《VIERA》 | TH-40DX600 | × | × | ○ | × | ○ | × | × | ○ | ○ | ○ | × | 200×200,M6ビス4点 | 12 |  | 2016.2
Panasonic | 《VIERA》 | TH-40JX750 | × | ○KHP-AT102 | ○ | × | ○ | × | × | ○ | ○ | ○ |  | 200×200,M6ビス4点 | 6.7 | 904×524×65 | 2021.4
Panasonic | 32インチ
Panasonic | 《VIERA》 | TH-32C325 | × | × | ○ | × | ○ | × | × | ○ | ○ | × |  | 200×200,M6ビス4点 | 5.5 |  | 2015.8
Panasonic | 《VIERA》 | TH-32C320 | × | × | ○ | × | ○ | × | × | ○ | ○ | × |  | 200×200,M6ビス4点 | 5.5 |  | 2015.1
Panasonic | 《VIERA》 | TH-32C305 | × | × | ○ | × | ○ | × | × | ○ | ○ | × |  | 200×200,M6ビス4点 | 5.5 |  | 2015.9
Panasonic | 《VIERA》 | TH-32C300 | × | × | ○ | × | ○ | × | × | ○ | ○ | × |  | 200×200,M6ビス4点 | 5.5 |  | 2015.3
Panasonic | 《VIERA》 | TH-32D325 | × | ○KHP-AT102 | ○ | × | ○ | × | × | ○ | ○ | × | AG-N32P | 200×200,M6ビス4点 | 5.5 |  | 2016.8
Panasonic | 《VIERA》 | TH-32D320 | × | ○KHP-AT102 | ○ | × | ○ | × | × | ○ | ○ | × |  | 200×200,M6ビス4点 | 5.5 |  | 2016.1
Panasonic | 《VIERA》 | TH-32D305 | × | ○KHP-AT102 | ○ | × | ○ | × | × | ○ | ○ | × | AG-N32P | 200×200,M6ビス4点 | 5.5kg |  | 2016.8
Panasonic | 《VIERA》 | TH-32D300 | × | ○KHP-AT102 | ○ | × | ○ | × | × | ○ | ○ | × |  | 200×200,M6ビス4点 | 5.5 |  | 2016.1
Panasonic | 《VIERA》 | TH-32E300(HT) | × | ○KHP-AT102 | ○ | × | ○ | × | × | ○ | ○ | × |  | 200×200,M6ビス4点 | 5.5kg |  | 2017.6
Panasonic | 業務用 | TH-32EF2J | ○ | ○ | ○ | × | ○ | × | ○ | ○ | ○ | × |  | 100×100,M4ビス4点 | 5.3 | 727×426×66 | 2022.4
Panasonic | 《VIERA》 | TH-32EF1J | ○ | ○ | ○ | × | ○ | × | ○ | ○ | ○ | × |  | 100×100,M4ビス4点 | 5.3 |  | 2016.9
Panasonic | 《VIERA》 | TH-32ES500(S,W) | × | × | × | × | × | × | × | × | × | × |  | ※取り付けネジ穴無し | 7.5 |  | 2017.10
Panasonic | 《VIERA》 | TH-32F300(HT) | × | ○KHP-AT102 | ○ | × | ○ | × | × | ○ | ○ | × |  | 200×200,M6ビス4点 | 5.5 |  | 2018
Panasonic | 《VIERA》 | TH-32G300 | × | ○KHP-AT102 | ○ | × | ○ | × | × | ○ | ○ | × |  | 200×200,M6ビス4点 | 5.5 | 733×437×71 | 2019.4
Panasonic | 《VIERA》 | TH-32H300 | × | ○KHP-AT102 | ○ | × | ○ | × | × | ○ | ○ | × |  | 200×200,M6ビス4点 | 5.5 | 733×437×71 | 2020
Panasonic | 《VIERA》 | TH-32J300(HT) | × | ○KHP-AT102 | ○ | × | ○ | × | × | ○ | ○ | × |  | 200×200,M6ビス4点 | 5.5 | 733×437×71 | 2021.10
Panasonic | 24インチ
Panasonic | 《VIERA》 | TH-24C320 | ○ | ○ | × | ○ | × | × | ○ | × | × | × |  | 100×100,M4ビス4点 | 4.5 |  | 2015.1
Panasonic | 《VIERA》 | TH-24C300 | ○ | ○ | × | ○ | × | × | ○ | × | × | × |  | 100×100,M4ビス4点 | 4.5 |  | 2015.1
Panasonic | 《VIERA》 | TH-24C325 | ○ | ○ | × | ○ | × | × | ○ | × | × | × |  | 100×100,M4ビス4点 | 4.5 |  | 2015.8
Panasonic | 《VIERA》 | TH-24D325 | ○ | ○ | × | ○ | × | × | ○ | × | × | × |  | 100×100,M4ビス4点 | 4.5 |  | 2016.8
Panasonic | 《VIERA》 | TH-24D320 | ○ | ○ | × | ○ | × | × | ○ | × | × | × |  | 100×100,M4ビス4点 | 4.5 |  | 2016.1
Panasonic | 《VIERA》 | TH-24D300 | ○ | ○ | × | ○ | × | × | ○ | × | × | × |  | 100×100,M4ビス4点 | 4.5 |  | 2016.1
Panasonic | 《VIERA》 | TH-24D305 | ○ | ○ | × | ○ | × | × | ○ | × | × | × |  | 100×100,M4ビス4点 | 4.5kg |  | 2016.8
Panasonic | 《VIERA》 | TH-24E300(HT) | ○ | ○ | × | ○ | × | × | ○ | × | × | × |  | 100×100,M4ビス4点 | 4.5kg |  | 2017.8
Panasonic | 《VIERA》 | TH-24G300 | ○ | ○ | × | ○ | × | × | ○ | × | × | × |  | 100×100,M4ビス4点 | 4.5 | 532×344×47 | 2019.4
Panasonic | 《VIERA》 | TH-24H300 | ○ | ○ | × | ○ | × | × | ○ | × | × | × |  | 100×100,M4ビス4点 | 5.5 |  | 2020
Panasonic | 《VIERA》 | TH-24J300(HT) | ○ | ○ | × | ○ | × | × | ○ | × | × | × |  | 100×100,M4ビス4点 | 4.5 | 562×344×62 | 2021.10
Panasonic | 19インチ
Panasonic | 《VIERA》 | TH-19C305 | ○ | ○ | × | ○ | × | × | ○ | × | × | × |  | 100×100,M4ビス4点 | 2.7 |  | 2015.8
Panasonic | 《VIERA》 | TH-19C300 | ○ | ○ | × | ○ | × | × | ○ | × | × | × |  | 100×100,M4ビス4点 | 2.8 |  | 2015.3
Panasonic | 《VIERA》 | TH-19D300 | ○ | ○ | × | ○ | × | × | ○ | × | × | × |  | 100×100,M4ビス4点 | 2.8 |  | 2016.5
Panasonic | 《VIERA》 | TH-19E300 | ○ | ○ | × | ○ | × | × | ○ | × | × | × |  | 100×100,M4ビス4点 | 2.8 |  | 2017.8
Panasonic | 《VIERA》 | TH-19G300 | ○ | ○ | × | ○ | × | × | ○ | × | × | × |  | 100×100,M4ビス4点 | 2.8 | 440×276×47 | 2019.4
TOSHIBA | 85インチ
TOSHIBA | 《REGZA》 | 85Z670K | × | × | × | × | × | × | × | × | × | ○ |  | 600×400,M8ビス4点 |  | 1903×1092×92
TOSHIBA | 77インチ
TOSHIBA | 《REGZA》 | 77X9400 | × | × | ○LCA-22 | × | × | × | × | × | × | ○ |  | 400×300,M6ビス4点 | 41 | 1748×1106×8.2 | 2020.7
TOSHIBA | 75インチ
TOSHIBA | 《REGZA》 | 75M550K | × | × | ○LCA-22 | × | × | × | × | × | × | ○ |  | 400×300,M6ビス4点 | 29.3 | 1675×962×82
TOSHIBA | 《REGZA》 | 75M540X | × | × | × | × | × | × | × | × | × | ○ |  | 600×300,M6ビス4点 | 28.5 | 1677×966×33 | 2020.6
TOSHIBA | 《REGZA》 | 75Z670K | × | × | × | × | × | × | × | × | × | ○ |  | 600×400,M8ビス4点 | 34.3 | 1675×965×77 | 2021.4
TOSHIBA | 65インチ
TOSHIBA | 《業務用》 | 65HL210X | × | × | ○LCA-22 | × | × | ○ | × | × | × | ○ |  | 400×400,M6ビス4点 | 23.5 |  | 2018.2 | スタンドレス法人モデル
TOSHIBA | 《REGZA》 | 65M540X | × | × | ○LCA-22 | × | × | ×※ | × | ○ | ○ | ○ | AG-N65P | 400×200,M6ビス4点 | 19.3 | 1446×846×83 | 2020.6 | ※金具下部露出
TOSHIBA | 《REGZA》 | 65M530X | × | × | ○LCA-22 | × | × | ×※ | × | ○ | ○ | ○ |  | 400×200,M6ビス4点 | 19.3 | 1446×846×83 | 2019.6 | ※金具下部31mm露出
TOSHIBA | 《REGZA》 | 65M520X | × | × | ○LCA-22 | × | × | ×※ | × | ○ | ○ | ○ |  | 400×200,M6ビス4点 | 28.2 | 1454×850×75 | 2018.9 | ※金具下部4mm露出
TOSHIBA | 《REGZA》 | 65X9900L | × | × | × | × | × | × | × | × | × | ○ |  | 300×400,M6ビス4点 | 28.5 | 1452×857×49 | 2022.6
TOSHIBA | 《REGZA》 | 65X9400(S) | × | × | × | × | × | × | × | ○ | ○ | ○ |  | 300×200,M6ビス4点 | 31.9 | 1449×864×69 | 2020.6
TOSHIBA | 《REGZA》 | 65X8900K | × | × | × | × | × | × | × | ○ | ○ | ○ |  | 300×200,M6ビス4点 | 26 | 1449×845×68 | 2021.4
TOSHIBA | 《REGZA》 | 65X8900L | × | × | × | × | × | × | × | ○ | ○ | ○ |  | 300×200,M6ビス4点 | 26 | 1449×845×49 | 2022.7
TOSHIBA | 《REGZA》 | 65X930 | × | × | ○LCA-22 | × | × | ○※ | × | ○ | ○ | ○ |  | 400×300,M6ビス4点 | 28.5 | 1447×844×68 | 2019.7 | ※金具下側設置推奨、上側設置の場合金具下部56mm露出
TOSHIBA | 《REGZA》 | 65X920 | × | × | ○LCA-22 | × | × | ○※ | × | ○ | ○ | ○ |  | 400×300,M6ビス4点 | 28.2 | 1446×844×68 | 2018.9 | ※金具下側設置推奨、上側設置の場合金具下部56mm露出
TOSHIBA | 《REGZA》 | 65X910 | × | × | ○LCA-22 | × | × | ○ | × | × | × | ○ |  | 400×400,M6ビス4点 | 21.1 |  | 2017.4
TOSHIBA | 《REGZA》 | 65X830 | × | × | × | × | × | × | × | ○ | ○ | ○ |  | 300×200,M6ビス4点 | 25.3 | 1447×836×62 | 2019.6
TOSHIBA | 《REGZA》 | 65Z810X | × | × | ○LCA-22 | × | × | ○ | × | × | × | ○ |  | 400×400,M6ビス4点 | 23.2 |  | 2017.4
TOSHIBA | 《REGZA》 | 65Z740XS | × | × | ○LCA-22 | × | × | ○ | × | × | × | ○ |  | 400×400,M6ビス4点 | 26.4 | 1453×866×91 | 2021.3
TOSHIBA | 《REGZA》 | 65Z740X | × | × | ○LCA-22 | × | × | ○ | × | × | × | ○ |  | 400×400,M6ビス4点 | 26.1 | 1456×866×92 | 2020.6
TOSHIBA | 《REGZA》 | 65Z730X | × | × | ○LCA-22 | × | × | ○ | × | × | × | ○ |  | 400×400,M6ビス4点 | 26.2 | 1451×865×96 | 2019.6
TOSHIBA | 《REGZA》 | 65Z670K | × | × | ○LCA-22 | × | × | ○ | × | × | × | ○ |  | 400×400,M6ビス4点 | 24.8 | 1453×838×75
TOSHIBA | 《REGZA》 | 65Z20X | × | × | ○LCA-22 | × | × | ○ | × | × | × | ○ | AG-N65P | 400×400,M6ビス4点 | 23.2 |  | 2015.9
TOSHIBA | 58インチ
TOSHIBA | 《REGZA》 | 58M510X | × | × | ○LCA-22 | × | × | ○ | × | ○ | ○ | ○ |  | 400×200,M6ビス4点 | 23.8 | 1300×791×69 | 2018.4
TOSHIBA | 《REGZA》 | 58M500X | × | × | ○LCA-22 | × | × | ○ | × | × | × | ○ |  | 400×400,M6ビス4点 | 23.8 |  | 2016.4
TOSHIBA | 《REGZA》 | 58Z810X | × | × | ○LCA-22 | × | × | ○ | × | × | × | ○ | AG-N60P | 400×400,M6ビス4点 | 19.5 |  | 2017.4
TOSHIBA | 《REGZA》 | 58Z20X | × | × | ○LCA-22 | × | × | ○ | × | × | × | ○ |  | 400×400,M6ビス4点 | 23.2 |  | 2015.9
TOSHIBA | 55インチ
TOSHIBA | 《REGZA》 | 55BM620X | × | × | ○LCA-22 | × | × | ○ | × | ○ | ○ | ○ | × | 400×200,M6ビス4点 | 21.2 | 1237×755×120 | 2018.9 | ベゼルが斜めの為デュアルロック貼付け不可
TOSHIBA | 《REGZA》 | 55BZ710X | × | × | ○LCA-22 | × | × | × | × | ○ | ○ | ○ | AG-N55P | 400×200,M6ビス4点 | 18.2 | 1242×748×122 | 2017.4 | 背面アンダースピーカーモデル
TOSHIBA | 《REGZA》 | 55C350X | × | × | × | × | × | × | × | ○ | ○ | ○ | AG-N55P | 200×300,M6ビス4点 | 12.7 | 1230×712×85 | 2020.11
TOSHIBA | 《REGZA》 | 55C340X | × | × | × | × | × | × | × | ○ | ○ | ○ | AG-N55P | 300×200,M6ビス4点 | 13.7 | 1230×712×70 | 2020.6
TOSHIBA | 《REGZA》 | 55G20X | × | × | ○LCA-22 | × | × | ○ | × | × | × | ○ | AG-N55P | 400×400,M6ビス4点 | 16.7 |  | 2015.6
TOSHIBA | 《REGZA》 | 55J20X | × | × | ○LCA-22 | × | × | ○ | × | × | × | ○ |  | 400×400,M6ビス4点 | 16.7 |  | 2015.8
TOSHIBA | 《REGZA》 | 55J10 | × | × | ○LCA-22 | × | × | ○ | × | × | × | ○ | AG-N55P | 400×400,M6ビス4点 | 16.7 |  | 2015.4
TOSHIBA | 《REGZA》 | 55M540X | × | × | ○LCA-22 | × | × | × | × | ○ | ○ | ○ |  | 400×200,M6ビス4点 | 19.8 | 1235×743×10 | 2021.3
TOSHIBA | 《REGZA》 | 55M540X | × | × | × | × | × | × | × | ○ | ○ | ○ |  | 300×200,M6ビス4点 | 14.5 | 1230×726×77 | 2020.6
TOSHIBA | 《REGZA》 | 55M530X | × | × | × | × | × | × | × | ○ | ○ | ○ |  | 300×200,M6ビス4点 | 14.5 | 1230×726×77 | 2019.6
TOSHIBA | 《REGZA》 | 55M520X | × | × | ○LCA-22 | × | × | ×※ | × | ○ | ○ | ○ | AG-N55P | 400×200,M6ビス4点 | 19.8 | 1237×727×71 | 2018.9 | ※下部19mm露出
TOSHIBA | 《REGZA》 | 55X9900L |  |  | ○LCA-23 | × | × | × | × | ○ | ○ | ○ |  | 300×300,M6ビス4点 | 20.5 | 1232×732×49 | 2022.6
TOSHIBA | 《REGZA》 | 55X9400(S) | × | × | × | × | × | × | × | ○ | ○ | ○ | × | 300×200,M6ビス4点 | 23.1 | 1226×738×69 | 2020.6
TOSHIBA | 《REGZA》 | 55X8900K | × | × | × | × | × | × | × | ○ | ○ | ○ |  | 300×200,M6ビス4点 | 18.7 | 1226×718×68 | 2021.4
TOSHIBA | 《REGZA》 | 55X8900L | × | × | × | × | × | × | × | ○ | ○ | ○ |  | 300×200,M6ビス4点 | 18.7 | 1226×718×49 | 2022.7
TOSHIBA | 《REGZA》 | 55X8400 | × | × | × | × | × | × | × | ○ | ○ | ○ | ※AG-N55P | 300×200,M6ビス4点 | 18.7 | 1210×680×68 | 2020.6
TOSHIBA | 《REGZA》 | 55X930 | × | × | ○LCA-22 | × | × | ○※ | × | ○ | ○ | ○ |  | 400×300,M6ビス4点 | 22.2 | 1226×720×68 | 2019.7 | ※金具下側設置推奨、上側設置の場合金具下部56mm露出
TOSHIBA | 《REGZA》 | 55X920 | × | × | ○LCA-22 | × | × | ○※ | × | ○ | ○ | ○ | AG-N55P | 400×300,M6ビス4点 | 22.3 | 1226×720×68 | 2018.9 | ※金具下側設置推奨、上側設置の場合金具下部56mm露出
TOSHIBA | 《REGZA》 | 55X910 | × | × | ○LCA-22 | × | × | ○ | × | × | × | ○ |  | 400×400,M6ビス4点 | 16.4 |  | 2017.4
TOSHIBA | 《REGZA》 | 55X830 | × | × | × | × | × | × | × | ○ | ○ | ○ |  | 300×200,M6ビス4点 | 19.1 | 1226×714×58 | 2019.6
TOSHIBA | 《REGZA》 | 55Z740X(S) | × | × | ○LCA-22 | × | × | ○ | × | ○ | ○ | ○ | AG-N55P | 400×200,M6ビス4点 | 19.2 | 1237×743×100 | 2020.6
TOSHIBA | 《REGZA》 | 55Z730X | × | × | ○LCA-22 | × | × | ○ | × | ○ | ○ | ○ | AG-N55P | 400×200,M6ビス4点 | 18.8 | 1242×748×96 | 2019.6
TOSHIBA | 《REGZA》 | 55Z720X | × | × | ○LCA-22 | × | × | × | × | ○ | ○ | ○ | AG-N55P | 400×200,M6ビス4点 | 18.7 | 1242×748×122 | 2018.9
TOSHIBA | 《REGZA》 | 55Z700X | × | × | ○LCA-22 | × | × | ○ | × | × | × | ○ | AG-N55P | 400×400,M6ビス4点 | 17.1 |  | 2016.4
TOSHIBA | 《REGZA》 | 55Z670K | × | × | ○LCA-22 | × | × | ○ | × | ○ | ○ | ○ |  | 400×300,M6ビス4点 | 18 | 1234×713×77
TOSHIBA | 50インチ
TOSHIBA | 《REGZA》 | 50BM620X | × | × | ○LCA-22 | × | × | ○ | × | ○ | ○ | ○ |  | 400×200,M6ビス4点 | 18.7 | 1120×689×120 | 2018.9
TOSHIBA | 《REGZA》 | 50C350X | × | × | × | × | × | × | × | ○ | ○ | ○ |  | 200×300,M6ビス4点 | 10.7 | 1116×647×85 | 2020.11
TOSHIBA | 《REGZA》 | 50C340X | × | ○KHP-AT102 | ○ | × | ○ | × | × | ○ | ○ | ○ |  | 200×200,M6ビス4点 | 11.7 | 1112×644×71 | 2020.6
TOSHIBA | 《業務用》 | 50HL210X | × | × | ○LCA-22 | × | × | ○ | × | × | × | ○ |  | 400×200,M6ビス4点 | 13.5 |  | 2018.2 | スタンドレス法人モデル
TOSHIBA | 《REGZA》 | 50M540X | × | ○KHP-AT102 | ○ | × | ○ | × | × | ○ | ○ | ○ |  | 200×200,M6ビス4点 | 12.5 | 1112×657×78 | 2020.6
TOSHIBA | 《REGZA》 | 50M530X | × | ○KHP-AT102 | ○ | × | ○ | × | × | ○ | ○ | ○ |  | 200×200,M6ビス4点 | 12.5 | 1112×657×78 | 2019.6
TOSHIBA | 《REGZA》 | 50M520X | × | × | ○LCA-22 | × | × | ×※ | × | ○ | ○ | ○ | AG-N50P | 400×200,M6ビス4点 | 17.3 | 1120×662×76 | 2018.9 | ※下部21mm露出
TOSHIBA | 《REGZA》 | 50M510X | × | × | ○LCA-22 | × | × | ○ | × | ○ | ○ | ○ |  | 400×200,M6ビス4点 | 17.6 | 1125×684×69 | 2018.4
TOSHIBA | 《REGZA》 | 50M500X | × | × | ○LCA-22 | × | × | ○ | × | ○ | ○ | ○ | AG-N50P | 400×200,M6ビス4点 | 17.6 |  | 2016.4
TOSHIBA | 《REGZA》 | 50RZ630X | × | × | ○LCA-22 | × | × | ○ | × | ○ | ○ | ○ |  | 400×200,M6ビス4点 | 17.8 | 1120×662×209 | 2019.6
TOSHIBA | 《REGZA》 | 50S10 | × | × | ○LCA-22 | × | × | ○ | × | ○ | ○ | ○ | AG-N50P | 400×200,M6ビス4点 | 15.5 |  | 2015.4
TOSHIBA | 《REGZA》 | 50Z810X | × | × | ○LCA-22 | × | × | ○ | × | ○ | ○ | ○ |  | 400×200,M6ビス4点 | 15.5 |  | 2017.4
TOSHIBA | 《REGZA》 | 50Z740XS | × | × | ○LCA-22 | × | × | ○ | × | ○ | ○ | ○ |  | 400×200,M6ビス4点 | 17.3 | 1118×680×101 | 2021.3
TOSHIBA | 《REGZA》 | 50Z740X | × | × | ○LCA-22 | × | × | ○ | × | ○ | ○ | ○ |  | 400×200,M6ビス4点 |  | 1118×680×102 | 2020.7
TOSHIBA | 《REGZA》 | 50Z670K |  |  | ○LCA-23 | × | × | × | × | ○ | ○ | ○ |  | 300×300,M6ビス4点 | 15 | 1118×648×81
TOSHIBA | 《REGZA》 | 50Z20X | × | × | ○LCA-22 | × | × | ○ | × | ○ | ○ | ○ | AG-N50P | 400×200,M6ビス4点 | 15.5 |  | 2015.9
TOSHIBA | 49インチ
TOSHIBA | 《REGZA》 | 49BZ710X | × | × | ○LCA-22 | × | × | × | × | × | × | ○ |  | 400×200,M6ビス4点 | 15.7 | 1105×671×121 | 2017.4
TOSHIBA | 《REGZA》 | 49C310X | × | × | × | × | × | × | × | ○ | ○ | ○ |  | 200×300,M6ビス4点 | 11.5 | 1110×647×93 | 2018.9
TOSHIBA | 《REGZA》 | 49C300X | × | × | × | × | × | × | × | ○ | ○ | ○ |  | 200×300,M6ビス4点 | 11.5 |  | 2018.4
TOSHIBA | 《REGZA》 | 49G20X | × | × | ○LCA-22 | × | × | ○ | × | × | × | ○ |  | 400×200,M6ビス4点 | 13.6 |  | 2015.6
TOSHIBA | 《REGZA》 | 49J20X | × | × | ○LCA-22 | × | × | ○ | × | × | × | ○ |  | 400×200,M6ビス4点 | 14.1 |  | 2015.8
TOSHIBA | 《REGZA》 | 49J10X | × | × | ○LCA-22 | × | × | ○ | × | × | × | ○ |  | 400×200,M6ビス4点 | 14.6 |  | 2015.4
TOSHIBA | 《REGZA》 | 49J10 | × | × | ○LCA-22 | × | × | ○ | × | × | × | ○ |  | 400×200,M6ビス4点 | 13.1 |  | 2015.4
TOSHIBA | 《REGZA》 | 49Z730X | × | × | ○LCA-22 | × | × | ○ | × | ○ | ○ | ○ |  | 400×200,M6ビス4点 | 15.8 | 1105×671×96 | 2019.6
TOSHIBA | 《REGZA》 | 49Z720X | × | × | ○LCA-22 | × | × | × | × | ○ | ○ | ○ |  | 400×200,M6ビス4点 | 16.7 | 1105×671×121 | 2018.9
TOSHIBA | 《REGZA》 | 49Z700X | × | × | ○LCA-22 | × | × | ○ | × | × | × | ○ |  | 400×200,M6ビス4点 | 14.6 |  | 2016.4
TOSHIBA | 《REGZA》 | 49G20X | × | × | ○LCA-22 | × | × | ○ | × | × | × | ○ |  | 400×200,M6ビス4点 |  |  | 2015.4
TOSHIBA | 48インチ
TOSHIBA | 《REGZA》 | 48X9400(S) | × | × | ○LCA-23 | × | × | × | × | ○ | ○ | ○ |  | 300×300,M6ビス4点 | 16.5 | 1068×649×59 | 2020.6
TOSHIBA | 《REGZA》 | 48X8900K | × | × | ○LCA-23 | × | × | × | × | ○ | ○ | ○ |  | 300×300,M6ビス4点 | 15.7 | 1068×629×66 | 2021.4
TOSHIBA | 《REGZA》 | 48X8900L | × | × | ○LCA-23 | × | × | × | × | ○ | ○ | ○ |  | 300×300,M6ビス4点 | 15.7 | 1068×629×48 | 2022.7
TOSHIBA | 《REGZA》 | 48X8400 | × | × | ○LCA-23 | × | × | × | × | ○ | ○ | ○ |  | 300×300,M6ビス4点 | 15.7 | 1068×629×66 | 2020.6
TOSHIBA | 43インチ
TOSHIBA | 《REGZA》 | 43BM620X | × | ○KHP-AT102 | ○ | × | ○ | × | × | ○ | ○ | ○ |  | 200×200,M6ビス4点 | 13.3 | 967×603×120 | 2018.9
TOSHIBA | 《REGZA》 | 43C350X | × | ○KHP-AT102 | ○ | × | ○ | × | × | ○ | ○ | ○ |  | 200×200,M6ビス4点 | 7.2 | 961×560×84 | 2020.11
TOSHIBA | 《REGZA》 | 43C340X | × | ○KHP-AT102 | ○ | × | ○ | × | × | ○ | ○ | ○ |  | 200×200,M6ビス4点 | 8.7 | 959×559×72 | 2020.6
TOSHIBA | 《REGZA》 | 43C310X | × | × | × | × | × | × | × | ○ | ○ | ○ |  | 200×300,M6ビス4点 | 8.5 | 968×565×88 | 2018.4
TOSHIBA | 《REGZA》 | 43G20X | × | ○KHP-AT102 | ○ | × | ○ | × | × | ○ | ○ | ○ |  | 200×200,M6ビス4点 | 11.2 |  | 2015.4
TOSHIBA | 《業務用》 | 43HL210X | × | ○KHP-AT102 | ○ | × | ○ | × | × | ○ | ○ | ○ |  | 200×200,M6ビス4点 | 9.5 |  | 2018.2
TOSHIBA | 《REGZA》 | 43J20X | × | ○KHP-AT102 | ○ | × | ○ | × | × | ○ | ○ | ○ |  | 200×200,M6ビス4点 | 11.7 |  | 2015.8
TOSHIBA | 《REGZA》 | 43J10 | × | ○KHP-AT102 | ○ | × | ○ | × | × | ○ | ○ | ○ |  | 200×200,M6ビス4点 | 10.7 |  | 2015.4
TOSHIBA | 《REGZA》 | 43M540X | × | ○KHP-AT102 | ○ | × | ○ | × | × | ○ | ○ | ○ |  | 200×200,M6ビス4点 | 9 | 959×572×72 | 2020.6
TOSHIBA | 《REGZA》 | 43M530X | × | ○KHP-AT102 | ○ | × | ○ | × | × | ○ | ○ | ○ |  | 200×200,M6ビス4点 | 9 | 959×572×72 | 2019.6
TOSHIBA | 《REGZA》 | 43M520X | × | ○KHP-AT102 | ○ | × | ○ | × | × | ○ | ○ | ○ |  | 200×200,M6ビス4点 | 12.8 | 967×575×73 | 2018.9
TOSHIBA | 《REGZA》 | 43RZ630X | × | ○KHP-AT102 | ○ | × | ○ | × | × | ○ | ○ | ○ |  | 200×200,M6ビス4点 | 12.7 | 967×576×209 | 2019.6
TOSHIBA | 《REGZA》 | 43TL1 | × | ○KHP-AT102 | ○ | × | ○ | × | × | ○ | ○ | ○ |  | 200×200,M6ビス4点 | 9.5 |  | 2018.1
TOSHIBA | 《REGZA》 | 43Z730X | × | ○KHP-AT102 | ○ | × | ○ | × | × | ○ | ○ | ○ |  | 200×200,M6ビス4点 | 13 | 975×596×93 | 2019.6
TOSHIBA | 《REGZA》 | 43Z700X | × | ○KHP-AT102 | ○ | × | ○ | × | × | ○ | ○ | ○ |  | 200×200,M6ビス4点 | 12.1 |  | 2016.4
TOSHIBA | 《REGZA》 | 43Z670K | × | ○KHP-AT102 | ○ | × | ○ | × | × | ○ | ○ | ○ |  | 200×200,M6ビス4点 | 11.1 | 965×562×87 | 2022
TOSHIBA | 40インチ
TOSHIBA | 《REGZA》 | 40M510X | × | ○KHP-AT102 | ○ | × | ○ | × | × | ○ | ○ | ○ |  | 200×200,M6ビス4点 | 12.2 | 903×551×69 | 2018.4
TOSHIBA | 《REGZA》 | 40M500X | × | ○KHP-AT102 | ○ | × | ○ | × | × | ○ | ○ | ○ | AG-N40P | 200×200,M6ビス4点 | 12.2 |  | 2016.4 | ※インチオーバー取付可
TOSHIBA | 《REGZA》 | 40S10 | × | ○KHP-AT102 | ○ | × | ○ | × | × | ○ | ○ | ○ | × | 200×200,M6ビス4点 | 10 |  | 2015.4
TOSHIBA | 《REGZA》 | 40S22 | × | × | × | × | ○ | × | × | ○ | ○ | ○ | × | 100×200,M6ビス4点 | 6.5 | 905×521×82 | 2019
TOSHIBA | 《REGZA》 | 40S21 | × | ○KHP-AT102 | ○ | × | ○ | × | × | ○ | ○ | ○ |  | 200×200,M6ビス4点 | 9.1 | 907×564×56 | 2017.9
TOSHIBA | 《REGZA》 | 40S20 | × | ○KHP-AT102 | ○ | × | ○ | × | × | ○ | ○ | ○ | AG-N40P | 200×200,M6ビス4点 | 11.1 |  | 2016.4
TOSHIBA | 《REGZA》 | 40V34 | × | × | × | × | ○ | × | × | ○ | ○ | ○ | AG-N40P | 100×200,M6ビス4点 | 6.4 | 905×521×82 | 2020
TOSHIBA | 《REGZA》 | 40V31 | × | ○KHP-AT102 | ○ | × | × | × | × | ○ | ○ | ○ |  | 200×200,M6ビス4点 | 9.1 | 907×564×56 | 2017.9 | アンダースピーカー
TOSHIBA | 《REGZA》 | 40V30 | × | ○KHP-AT102 | ○ | × | ○ | × | × | ○ | ○ | ○ | AG-N40P | 200×200,M6ビス4点 | 11 |  | 2016.4
TOSHIBA | 32インチ
TOSHIBA | 《REGZA》 | 32S24 | × | × | × | × | ○ | × | × | ○ | ○ | ○ |  | 100×200,M6ビス4点 | 4.4 | 730×433×75 | 2020.6
TOSHIBA | 《REGZA》 | 32S22 | × | × | × | × | × | × | × | ○ | ○ | ○ |  | 200×200,M6ビス4点 | 4.6 | 734×440×76 | 2018.9 | 電源コードが背面中央付近にあり
TOSHIBA | 《REGZA》 | 32S21 | × | ○KHP-AT102 | ○ | × | ○ | × | × | ○ | ○ | ○ |  | 200×200,M6ビス4点 | 5.3 | 735×481×83 | 2017.9
TOSHIBA | 《REGZA》 | 32S20 | × | ○KHP-AT102 | ○ | × | ○ | × | × | ○ | ○ | ○ | AG-N32P | 200×200,M6ビス4点 | 5.3 |  | 2016.4
TOSHIBA | 《REGZA》 | 32S10 | × | ○KHP-AT102 | ○ | × | ○ | × | × | ○ | ○ | ○ | AG-N32P | 200×200,M6ビス4点 | 4.6 |  | 2015.4
TOSHIBA | 《REGZA》 | 32V34 | × | × | × | × | ○ | × | × | ○ | ○ | ○ |  | 100×200,M6ビス4点 | 4.4 | 730×433×75 | 2020
TOSHIBA | 《REGZA》 | 32V31 | × | ○KHP-AT102 | ○ | × | ○ | × | × | ○ | ○ | ○ |  | 200×200,M6ビス4点 | 5.3 | 735×481×83 | 2017.9
TOSHIBA | 《REGZA》 | 32V30 | × | × | ○ | × | ○ | × | × | ○ | ○ | ○ | AG-N32P | 200×200,M6ビス4点 | 5.3 |  | 2016.4
TOSHIBA | 24インチ
TOSHIBA | 《REGZA》 | 24S24 | × | ○KHP-AT102 | × | × | ○ | × | × | ○ | ○ | × |  | 200×200,M6ビス4点 | 2.9 | 553×335×70 | 2020.6
TOSHIBA | 《REGZA》 | 24S22 | × | ○KHP-AT102 | × | × | ○ | × | × | ○ | ○ | × |  | 200×200,M6ビス4点 | 2.8 | 553×335×70 | 2018.9
TOSHIBA | 《REGZA》 | 24S12 | ○ | ○ | × | ○ | × | × | ○ | × | × | × |  | 100×100,M4ビス4点 | 3.9 |  | 2018.2
TOSHIBA | 《REGZA》 | 24S11 | ○ | ○ | × | ○ | × | × | ○ | × | × | × |  | 100×100,M4ビス4点 |  |  | 2016.4
TOSHIBA | 《REGZA》 | 24V34 | × | ○KHP-AT102 | × | × | ○ | × | × | ○ | ○ | × |  | 200×200,M6ビス4点 | 2.9 | 553×335×70 | 2020
TOSHIBA | 19インチ
TOSHIBA | 《REGZA》 | 19S22 | ○ | ○ | × | ○ | × | × | ○ | × | × | × |  | 75×75,M4ビス4点 | 2.3 | 462×279×81 | 2018.9
TOSHIBA | 《REGZA》 | 19S11 | ○ | ○ | × | ○ | × | × | ○ | × | × | × |  | 100×100,M4ビス4点 |  |  | 2016.4
SONY | 100インチ
SONY | 《法人向けBRAVIA》 | FW-100BZ40J/BZ | × | × | × | × | × | × | × | × | × | × |  | 600×400,M8ビス4点 | 88.9 | 2260×1297×98 | 2021
SONY | 《BRAVIA》 | KJ-100Z9D | × | × | × | × | × | × | × | × | × | × |  | 600×400,M6ビス4点 | 118.6 |  | 2016.10
SONY | 98インチ
SONY | 《法人向けBRAVIA》 | KJ-98Z9G/BZ | × | × | × | × | × | × | × | × | × | × |  | 600×400,M6ビス4点 | 94.2 | 2202×1310.6×132 | 2020.10
SONY | 85インチ
SONY | 《法人向けBRAVIA》 | FW-85BZ40H/BZ |  | × | ○LCA-22 | × | × | × | × | × | × | ○ |  | 400×400,M6ビス4点 | 45.8 | 1899×1089×72 | 2020
SONY | 《法人向けBRAVIA》 | FW-85BZ35F/BZ | × | × | ○LCA-22 | × | × | × | × | × | × | ○ |  | 400×400,M6ビス4点 | 44.1 | 1911×1098×73
SONY | 《法人向けBRAVIA》 | KD-85X9500H/BZ | × | × | ○LCA-22 | × | × | × | × | × | × | ○ |  | 400×400,M6ビス4点 | 46 | 1910×1099×73 | 2020.4
SONY | 《BRAVIA》 | KJ-85X9500G/BZ | × | × | ○LCA-22 | × | × | × | × | × | × | ○ |  | 400×400,M6ビス4点 | 46 | 1910×1098.6×87 | 2019.6
SONY | 《BRAVIA》 | KJ-85X8500F | × | × | ○LCA-22 | × | × | × | × | × | × | ○ |  | 400×400,M6ビス4点 | 44 | 1876×1098×73 | 2018
SONY | 《BRAVIA》 | KJ-85Z9H/BZ | × | × | × | × | × | × | × | × | × | ○ |  | 400×400,M6ビス4点 | 73 | 1913×1141×120 | 2020.4
SONY | 《BRAVIA》 | XRJ-85X95K | × | × | ○LCA-22 | × | × | × | × | × | × | ○ |  | 400×400,M6ビス4点 | 53.2 | 1889×1086×56 | 2022.8
SONY | 《BRAVIA》 | XRJ-85X95J | × | × | ○LCA-22 | × | × | × | × | × | × | ○ |  | 400×400,M6ビス4点 | 48.7 | 1888×1086×61 | 2021
SONY | 《BRAVIA》 | XRJ-85X90K | × | × | ○LCA-22 | × | × | × | × | × | × | ○ |  | 400×400,M6ビス4点 | 45.8 | 1901×1090×73 | 2022.9
SONY | 83インチ
SONY | 《BRAVIA》 | XRJ-83A90J | × | × | ○LCA-22 | × | × | × | × | × | × | ○ |  | 400×400,M6ビス4点 | 42 | 1850×1067×53 | 2021
SONY | 77インチ
SONY | 《BRAVIA》 | KJ-77A9G/BZ | × | × | ○LCA-23 | × | × | × | × | × | × | ○ |  | 300×300,M6ビス4点 | 35.3 | 1721×996×49 | 2019.6
SONY | 《BRAVIA》 | KJ-77A1 | × | × | ○LCA-22 | × | × | × | × | × | × | ○ |  | 400×300,M6ビス4点 | 37.8 |  | 2017.8
SONY | 《BRAVIA》 | XRJ-77A80K | × | × | ○LCA-23 | × | × | × | × | × | × | ○ |  | 300×300,M6ビス4点 | 34.8 | 1722×998×54 | 2022.8
SONY | 《BRAVIA》 | XRJ-77A80J | × | × | ○LCA-23 | × | × | × | × | × | × | ○ |  | 300×300,M6ビス4点 | 28.9 | 1722×999×54 | 2021
SONY | 75インチ
SONY | 《法人向けBRAVIA》 | FW-75BZ35F/BZ | × | × | ○LCA-22 | × | × | × | × | × | × | ○ |  | 400×300,M6ビス4点 | 38.9 | 1673×963×54
SONY | 《法人向けBRAVIA》 | FW-75BZ30J/BZ | × | × | ○LCA-23 | × | × | × | × | × | × | ○ |  | 300×300,M6ビス4点 | 31.6 | 1686×969×72 | 2021
SONY | 《BRAVIA》 | KJ-75X9500H/BZ | × | × | ○LCA-23 | × | × | × | × | × | × | ○ |  | 300×300,M6ビス4点 | 33.1 | 1672×960×71 | 2020.4
SONY | 《BRAVIA》 | KJ-75X9500G/BZ | × | × | ○LCA-22 | × | × | × | × | × | × | ○ |  | 400×300,M6ビス4点 | 35.2 | 1674×960.2×93 | 2019.6
SONY | 《BRAVIA》 | KJ-75X9400C | × | × | ○LCA-22 | × | × | × | × | × | × | ○ |  | 400×300,M6ビス4点 | 56 |  | 2015.7
SONY | 《BRAVIA》 | KJ-75X8550G/BZ | × | × | ○LCA-22 | × | × | × | × | × | × | ○ |  | 400×300,M6ビス4点 | 37.8 | 1652.5×963×54 | 2019.6
SONY | 《BRAVIA》 | KJ-75X8500F | × | × | ○LCA-22 | × | × | × | × | × | × | ○ |  | 400×300,M6ビス4点 | 38.9 | 1652.5×963.5×54 | 2018
SONY | 《BRAVIA》 | KJ-75X8500E | × | × | ○LCA-22 | × | × | × | × | × | × | ○ |  | 400×300,M6ビス4点 | 34.1 |  | 2017.6 | /BZ:法人向けモデル,形状同じ
SONY | 《BRAVIA》 | KJ-75X8000H/BZ | × | × | ○LCA-23 | × | × | × | × | × | × | ○ |  | 300×300,M6ビス4点 | 31.8 | 1686×969×72 | 2020
SONY | 《BRAVIA》 | KJ-75X85J | × | × | ○LCA-23 | × | × | × | × | × | × | ○ |  | 300×300,M6ビス4点 | 32.6 | 1675×962×73 | 2021
SONY | 《BRAVIA》 | KJ-75X80WK | × | × | ○LCA-23 | × | × | × | × | × | × | ○ |  | 300×300,M6ビス4点 | 32.2 | 1675×962×73 | 2022.8
SONY | 《BRAVIA》 | KJ-75X80K | × | × | ○LCA-23 | × | × | × | × | × | × | ○ |  | 300×300,M6ビス4点 | 32.2 | 1675×962×73 | 2022.7
SONY | 《BRAVIA》 | KJ-75Z9D | × | × | ○LCA-22 | × | × | × | × | × | × | ○ |  | 400×300,M6ビス4点 | 41.3 |  | 2016.10
SONY | 《BRAVIA》 | KJ-75Z9F/BZ | × | × | ○LCA-22 | × | × | × | × | × | × | ○ |  | 400×300,M6ビス4点 | 38.5 | 1676×963×66.9 | 2018
SONY | 《BRAVIA》 | XRJ-75X95K | × | × | ○LCA-23 | × | × | × | × | × | × | ○ |  | 300×300,M6ビス4点 | 42.7 | 1667×961×56 | 2022.9
SONY | 《BRAVIA》 | XRJ-75X95J | × | × | ○LCA-23 | × | × | × | × | × | × | ○ |  | 300×300,M6ビス4点 | 36.8 | 1667×961×61 | 2021
SONY | 《BRAVIA》 | XRJ-75X90K | × | × | ○LCA-23 | × | × | × | × | × | × | ○ |  | 300×300,M6ビス4点 | 34.4 | 1675×962×73 | 2022.9
SONY | 《BRAVIA》 | XRJ-75X90J | × | × | ○LCA-23 | × | × | × | × | × | × | ○ |  | 300×300,M6ビス4点 | 33.3 | 1675×962×73 | 2021
SONY | 65インチ
SONY | 《法人向けBRAVIA》 | FW-65BZ35F/BZ | × | × | ○LCA-23 | × | × | × | × | × | × | ○ |  | 300×300,M6ビス4点 | 25.6 | 1450×836×52
SONY | 《法人向けBRAVIA》 | FW-65BZ30J/BZ | × | × | ○LCA-23 | × | × | × | × | ○ | ○ | ○ |  | 300×300,M6ビス4点 | 21.6 | 1462×842×71 | 2021
SONY | 《BRAVIA》 | KJ-65A9G/BZ | × | × | ○LCA-22 | × | × | × | × | ○ | ○ | ○ |  | 400×300,M6ビス4点 | 21.2 | 1447×834×40 | 2019.6
SONY | 《BRAVIA》 | KJ-65A9F | × | × | ○LCA-22 | × | × | ○ | × | × | × | ○ |  | 400×200,M6ビス4点 | 27.2 |  | 2018
SONY | 《BRAVIA》 | KJ-65A8H/BZ | × | × | ○LCA-23 | × | × | × | × | ○ | ○ | ○ | × | 300×300,M6ビス4点 | 21.8 | 1448×836×52 | 2020.6
SONY | 《BRAVIA》 | KJ-65A8G/BZ | × | × | ○LCA-23 | × | × | × | × | ○ | ○ | ○ |  | 300×300,M6ビス4点 | 20.3 | 1450×854×68 | 2019.7
SONY | 《BRAVIA》 | KJ-65A8F | × | × | ○LCA-23 | × | × | × | × | ○ | ○ | ○ | AG-N65P | 300×300,M6ビス4点 | 24.4 |  | 2018
SONY | 《BRAVIA》 | KJ-65A1 | × | × | ○LCA-22 | × | × | ○ | × | × | × | ○ |  | 400×200,M6ビス4点 | 29.8 |  | 2017.8
SONY | 《BRAVIA》 | KJ-65X9500H/BZ | × | × | ○LCA-23 | × | × | × | × | ○ | ○ | ○ | × | 300×300,M6ビス4点 | 22.3 | 1448×833×70 | 2020.4
SONY | 《BRAVIA》 | KJ-65X9500G/BZ | × | × | ○LCA-23 | × | × | × | × | ○ | ○ | ○ |  | 300×300,M6ビス4点 | 23.5 | 1431.3×831×69 | 2019.6
SONY | 《BRAVIA》 | KJ-65X9500E | × | × | ○LCA-22 | × | × | × | × | × | × | ○ | AG-N65P | 400×300,M6ビス4点 | 43.3 |  | 2017.6
SONY | 《BRAVIA》 | KJ-65X9350D | × | × | ○LCA-22 | × | × | × | × | × | × | ○ |  | 400×300,M6ビス4点 | 47.3 |  | 2016.5
SONY | 《BRAVIA》 | KJ-65X9300D | × | × | × | × | × | × | × | × | × | ○ |  | 300×200,M6ビス4点 | 28.9 |  | 2016.5
SONY | 《BRAVIA》 | KJ-65X9300C | × | × | × | × | × | × | × | × | × | ○ |  | 400×300,M6ビス4点 | 47.3 |  | 2015.7 | 背面傾斜の為、取付不可
SONY | 《BRAVIA》 | KJ-65X9000F | × | × | ○LCA-23 | × | × | × | × | ○ | ○ | ○ |  | 300×300,M6ビス4点 | 24.5 | 1431.3×829×69 | 2018
SONY | 《BRAVIA》 | KJ-65X9000E | × | × | ○LCA-23 | × | × | × | × | ○ | ○ | ○ |  | 300×300,M6ビス4点 | 22 |  | 2017.6
SONY | 《BRAVIA》 | KJ-65X9000C | × | × | ○LCA-23 | × | × | × | × | ○ | ○ | ○ |  | 300×300,M6ビス4点 | 23.2 |  | 2015.10 | 背面付属U字型壁掛金具必要
SONY | 《BRAVIA》 | KJ-65X8550H | × | × | ○LCA-23 | × | × | × | × | ○ | ○ | ○ |  | 300×300,M6ビス4点 | 25.3 | 1450×836×52 | 2020.6
SONY | 《BRAVIA》 | KJ-65X8550G/BZ | × | × | ○LCA-23 | × | × | × | × | × | × | ○ | AG-N65P | 300×300,M6ビス4点 | 25.3 | 1431.3×836×52 | 2019.6
SONY | 《BRAVIA》 | KJ-65X8500F | × | × | ○LCA-23 | × | × | × | × | × | × | ○ |  | 300×300,M6ビス4点 | 25.6 | 1431.3×837×52 | 2018
SONY | 《BRAVIA》 | KJ-65X8500E | × | × | ○LCA-23 | × | × | × | × | ○ | ○ | ○ |  | 300×300,M6ビス4点 | 21 |  | 2017.6
SONY | 《BRAVIA》 | KJ-65X8500D | × | × | ○LCA-23 | × | × | × | × | ○ | ○ | ○ |  | 300×300,M6ビス4点 | 20.3 |  | 2016.5
SONY | 《BRAVIA》 | KJ-65X8500C | × | × | ○LCA-22 | × | × | ○ | × | ○ | ○ | ○ |  | 400×300,M6ビス4点 | 24.1 |  | 2015.7
SONY | 《BRAVIA》 | KJ-65X8000H/BZ | × | × | ○LCA-23 | × | × | × | × | ○ | ○ | ○ |  | 300×300,M6ビス4点 | 21.7 | 1462×841×71 | 2020
SONY | 《BRAVIA》 | KJ-65X8000G/BZ | × | × | ○LCA-23 | × | × | × | × | ○ | ○ | ○ |  | 300×300,M6ビス4点 | 20.9 | 1463×845×80 | 2019.5
SONY | 《BRAVIA》 | KJ-65X85J | × | × | ○LCA-23 | × | × | × | × | ○ | ○ | ○ |  | 300×300,M6ビス4点 | 22.1 | 1452×834×72 | 2021
SONY | 《BRAVIA》 | KJ-65X80WK | × | × | ○LCA-23 | × | × | × | × | ○ | ○ | ○ |  | 300×300,M6ビス4点 | 21.7 | 1452×836×72 | 2022.8
SONY | 《BRAVIA》 | KJ-65X80K | × | × | ○LCA-23 | × | × | × | × | ○ | ○ | ○ |  | 300×300,M6ビス4点 | 21.7 | 1452×836×72 | 2022.7
SONY | 《BRAVIA》 | KJ-65X80J | × | × | ○LCA-23 | × | × | × | × | ○ | ○ | ○ |  | 300×300,M6ビス4点 | 21.6 | 1462×842×71 | 2021
SONY | 《BRAVIA》 | KJ-65Z9D | × | × | ○LCA-22 | × | × | ○ | × | × | × | ○ |  | 400×300,M6ビス4点 | 32 |  | 2016.10
SONY | 《BRAVIA》 | KJ-65Z9F/BZ | × | × | ○LCA-23 | × | × | × | × | × | × | ○ |  | 300×300,M6ビス4点 | 28.2 | 1453×836.6×83.7 | 2018
SONY | 《BRAVIA》 | XRJ-65A95K | × | × | ○LCA-23 | × | × | × | × | × | × | ○ |  | 300×300,M6ビス4点 | 27 | 1444×852×56 | 2022.7
SONY | 《BRAVIA》 | XRJ-65A90J | × | × | ○LCA-23 | × | × | × | × | ○ | ○ | ○ |  | 300×300,M6ビス4点 | 22.5 | 1444×833×41 | 2021
SONY | 《BRAVIA》 | XRJ-65A80K | × | × | ○LCA-23 | × | × | × | × | ○ | ○ | ○ |  | 300×300,M6ビス4点 | 23 | 1448×836×53 | 2022.8
SONY | 《BRAVIA》 | XRJ-65A80J | × | × | ○LCA-23 | × | × | × | × | ○ | ○ | ○ |  | 300×300,M6ビス4点 | 22.3 | 1448×836×53 | 2021
SONY | 《BRAVIA》 | XRJ-65X95K | × | × | ○LCA-23 | × | × | × | × | × | × | ○ |  | 300×300,M6ビス4点 | 32.1 | 1443×835×60 | 2022.9
SONY | 《BRAVIA》 | XRJ-65X95J | × | × | ○LCA-23 | × | × | × | × | × | × | ○ |  | 300×300,M6ビス4点 | 27.5 | 1443×835×66 | 2021
SONY | 《BRAVIA》 | XRJ-65X90K | × | × | ○LCA-23 | × | × | × | × | ○ | ○ | ○ |  | 300×300,M6ビス4点 | 22.9 | 1452×834×72 | 2022.8
SONY | 《BRAVIA》 | XRJ-65X90J | × | × | ○LCA-23 | × | × | × | × | ○ | ○ | ○ |  | 300×300,M6ビス4点 | 22.9 | 1452×834×72 | 2021
SONY | 55インチ
SONY | 《法人向けBRAVIA》 | FW-55BZ35F/BZ | × | × | × | × | × | × | × | ○ | ○ | ○ |  | 300×200,M6ビス4点 | 19.1 | 1231×713×52
SONY | 《法人向けBRAVIA》 | FW-55BZ30J/BZ | × | × | ○LCA-23 | × | × | × | × | ○ | ○ | ○ |  | 300×300,M6ビス4点 | 15.7 | 1243×719×71 | 2021
SONY | 《BRAVIA》 | KDL-55W950B | × | × | × | × | × | × | × | ○ | ○ | ○ |  | 300×300,M6ビス5点 | 19.5 |  | 2015.2 | 背面傾斜の為、取付不可
SONY | 《BRAVIA》 | KJ-55A9G/BZ | × | × | ○LCA-23 | × | × | × | × | ○ | ○ | ○ | × | 300×300,M6ビス4点 | 18.7 | 1226×710×40 | 2019.6
SONY | 《BRAVIA》 | KJ-55A9F | × | × | ○LCA-22 | × | × | ○ | × | ○ | ○ | ○ | ※AG-N55P | 400×200,M6ビス4点 | 23.8 | 1228×711×86 | 2018 | ※左右各6mmオーバー、上下4mmオーバー、取付には貼付け位置調整が必要
SONY | 《BRAVIA》 | KJ-55A8H/BZ | × | × | ○LCA-23 | × | × | × | × | ○ | ○ | ○ |  | 300×300,M6ビス4点 | 16.8 | 1227×712×52 | 2020.6
SONY | 《BRAVIA》 | KJ-55A8G/BZ | × | × | ○LCA-23 | × | × | × | × | ○ | ○ | ○ |  | 300×300,M6ビス4点 | 17.6 | 1229×710×51 | 2019.7
SONY | 《BRAVIA》 | KJ-55A8F | × | × | × | × | × | × | × | ○ | ○ | ○ | × | 300×200,M6ビス4点 | 18.7 |  | 2018
SONY | 《BRAVIA》 | KJ-55A1 | × | × | ○LCA-22 | × | × | ○ | × | × | × | ○ |  | 400×200,M6ビス4点 | 25 |  | 2017.8
SONY | 《BRAVIA》 | KJ-55X9500H/BZ | × | × | ○LCA-23 | × | × | × | × | ○ | ○ | ○ |  | 300×300,M6ビス4点 | 16.8 | 1229×710×70 | 2020.6
SONY | 《BRAVIA》 | KJ-55X9500G/BZ | × | × | ○LCA-23 | × | × | × | × | ○ | ○ | ○ | △AG-N55P | 300×300,M6ビス4点 | 18 | 1212.4×709×69 | 2019.6 | ベゼルが薄いので、お客様判断にて
SONY | 《BRAVIA》 | KJ-55X9500E | × | × | × | × | × | × | × | × | × | ○ | △AG-N55P | 300×100,M6ビス4点 | 32.7 |  | 2017.6 | ベゼルが薄いので、お客様判断にて
SONY | 《BRAVIA》 | KJ-55X9350D | × | × | ○LCA-23 | × | × | × | × | × | × | ○ | AG-N55P | 300×300,M6ビス4点 | 37.3 |  | 2016.5
SONY | 《BRAVIA》 | KJ-55X9300D | × | × | × | × | × | × | × | ○ | ○ | ○ |  | 300×200,M6ビス4点 | 22 |  | 2016.5
SONY | 《BRAVIA》 | KJ-55X9300C | × | × | × | × | × | × | × | ○ | ○ | ○ |  | 300×300,M6ビス4点 | 37.3 |  | 2015.7 | 背面傾斜の為、取付不可
SONY | 《BRAVIA》 | KJ-55X9000F | × | × | ○LCA-23 | × | × | × | × | ○ | ○ | ○ | × | 300×300,M6ビス4点 | 18.2 | 1212.4×706×69 | 2018 | ベゼルが薄いので、お客様判断にて
SONY | 《BRAVIA》 | KJ-55X9000E | × | × | ○LCA-23 | × | × | × | × | ○ | ○ | ○ | AG-N55P | 300×300,M6ビス4点 | 16.9 |  | 2017.6
SONY | 《BRAVIA》 | KJ-55X9000C | × | × | ○LCA-23 | × | × | × | × | ○ | ○ | ○ |  | 300×300,M6ビス4点 | 18.4 |  | 2015.10 | 背面付属U字型壁掛金具必要
SONY | 《BRAVIA》 | KJ-55X8550H | × | × | × | × | × | × | × | ○ | ○ | ○ | AG-N55P | 300×200,M6ビス4点 | 18.7 | 1231×713×52 | 2020.5
SONY | 《BRAVIA》 | KJ-55X8550G/BZ | × | × | × | × | × | × | × | ○ | ○ | ○ |  | 300×200,M6ビス4点 | 18.7 |  | 2019.6
SONY | 《BRAVIA》 | KJ-55X8500F | × | × | × | × | × | × | × | ○ | ○ | ○ |  | 300×200,M6ビス4点 | 19.1 | 1231×713.4×52 | 2018
SONY | 《BRAVIA》 | KJ-55X8500E | × | × | ○ | × | ○ | × | × | ○ | ○ | ○ | AG-N55P | 200×200,M6ビス4点 | 18.6 |  | 2017.6
SONY | 《BRAVIA》 | KJ-55X8500D | × | × | ○ | × | ○ | × | × | ○ | ○ | ○ |  | 200×200,M6ビス4点 | 15.1 |  | 2016.5
SONY | 《BRAVIA》 | KJ-55X8500C | × | × | ○LCA-23 | × | × | × | × | ○ | ○ | ○ |  | 300×300,M6ビス4点 | 19.9 |  | 2015.7
SONY | 《BRAVIA》 | KJ-55X8000H/BZ | × | × | ○LCA-23 | × | × | × | × | ○ | ○ | ○ | AG-N55P | 300×300,M6ビス4点 | 16 | 1243×718×71 | 2020
SONY | 《BRAVIA》 | KJ-55X8000G/BZ | × | × | ○ | × | ○ | × | × | ○ | ○ | ○ | AG-N55P | 200×200,M6ビス4点 | 16.1 | 1213.6×720.5×79 | 2019.5
SONY | 《BRAVIA》 | KJ-55X7500F | × | × | ○ | × | ○ | × | × | ○ | ○ | ○ |  | 200×200,M6ビス4点 | 16.2 | 1242×721.8×80 | 2018
SONY | 《BRAVIA》 | KJ-55X85K | × | × | ○LCA-23 | × | × | × | × | ○ | ○ | ○ |  | 300×300,M6ビス4点 | 17.1 | 1233×711×72 | 2022.9
SONY | 《BRAVIA》 | KJ-55X85J | × | × | ○LCA-23 | × | × | × | × | ○ | ○ | ○ |  | 300×300,M6ビス4点 | 16.8 | 1233×711×72 | 2021
SONY | 《BRAVIA》 | KJ-55X80WK | × | × | ○LCA-23 | × | × | × | × | ○ | ○ | ○ |  | 300×300,M6ビス4点 | 15.9 | 1233×713×72 | 2022.9
SONY | 《BRAVIA》 | KJ-55X80K | × | × | ○LCA-23 | × | × | × | × | ○ | ○ | ○ |  | 300×300,M6ビス4点 | 15.9 | 1233×713×72 | 2022.9
SONY | 《BRAVIA》 | KJ-55X80J | × | × | ○LCA-23 | × | × | × | × | ○ | ○ | ○ |  | 300×300,M6ビス4点 | 15.7 | 1243×719×71 | 2021
SONY | 《BRAVIA》 | XRJ-55A95K | × | × | ○LCA-23 | × | × | × | × | ○ | ○ | ○ |  | 300×300,M6ビス4点 | 21.2 | 1225×729×56 | 2022.7
SONY | 《BRAVIA》 | XRJ-55A90J | × | × | ○LCA-23 | × | × | × | × | ○ | ○ | ○ |  | 300×300,M6ビス4点 | 18.6 | 1223×709×41 | 2021
SONY | 《BRAVIA》 | XRJ-55A80K | × | × | ○LCA-23 | × | × | × | × | ○ | ○ | ○ |  | 300×300,M6ビス4点 | 17.9 | 1227×712×53 | 2022.8
SONY | 《BRAVIA》 | XRJ-55A80J | × | × | ○LCA-23 | × | × | × | × | ○ | ○ | ○ | × | 300×300,M6ビス4点 | 17.8 | 1227×735×53 | 2021
SONY | 《BRAVIA》 | XRJ-55X90K | × | × | ○LCA-23 | × | × | × | × | ○ | ○ | ○ |  | 300×300,M6ビス4点 | 17.4 | 1233×711×72 | 2022.8
SONY | 《BRAVIA》 | XRJ-55X90J | × | × | ○LCA-23 | × | × | × | × | ○ | ○ | ○ | × | 300×300,M6ビス4点 | 17.4 | 1233×711×72 | 2021
SONY | 50インチ
SONY | 《法人向けBRAVIA》 | FW-50BZ30J/BZ | × | ○KHP-AT102 | ○ | × | ○ | × | × | ○ | ○ | ○ |  | 200×200,M6ビス4点 | 12.3 | 1126×653×70 | 2021
SONY | 《BRAVIA》 | KJ-50X85K | × | ○KHP-AT102 | ○ | × | ○ | × | × | ○ | ○ | ○ |  | 200×200,M6ビス4点 | 12.7 | 1119×649×70 | 2022.9
SONY | 《BRAVIA》 | KJ-50X85J | × | ○KHP-AT102 | ○ | × | ○ | × | × | ○ | ○ | ○ |  | 200×200,M6ビス4点 | 12.7 | 1119×649×70 | 2021
SONY | 《BRAVIA》 | KJ-50X80K | × | ○KHP-AT102 | ○ | × | ○ | × | × | ○ | ○ | ○ |  | 200×200,M6ビス4点 | 12.4 | 1119×649×70 | 2022.7
SONY | 《BRAVIA》 | KJ-50X80J | × | ○KHP-AT102 | ○ | × | ○ | × | × | ○ | ○ | ○ |  | 200×200,M6ビス4点 | 12.3 | 1126×653×70 | 2021
SONY | 《BRAVIA》 | KJ-50W870C | × | × | × | × | × | × | × | × | × | × |  | 400×300,M6ビス4点 | 14.6 |  | 2015.7 | 背面段差大、取付不可。
SONY | 《BRAVIA》 | XRJ-50X90WK | × | ○KHP-AT102 | ○ | × | ○ | × | × | ○ | ○ | ○ |  | 200×200,M6ビス4点 | 12.4 | 1119×649×70 | 2022.7
SONY | 《BRAVIA》 | XRJ-50X90K | × | ○KHP-AT102 | ○ | × | ○ | × | × | ○ | ○ | ○ |  | 200×200,M6ビス4点 | 13.5 | 1119×649×70 | 2022.11
SONY | 《BRAVIA》 | XRJ-50X90J | × | ○KHP-AT102 | ○ | × | ○ | × | × | ○ | ○ | ○ |  | 200×200,M6ビス4点 | 13.5 | 1119×649×70 | 2021
SONY | 49インチ
SONY | 《法人向けBRAVIA》 | FW-49BZ35F/BZ | × | ○KHP-AT102 | ○ | × | ○ | × | × | ○ | ○ | ○ |  | 200×200,M6ビス4点 | 13.2 | 1098×644×58
SONY | 《BRAVIA》 | KJ-49X9500H/BZ | × | ○KHP-AT102 | ○ | × | ○ | × | × | ○ | ○ | ○ |  | 200×200,M6ビス4点 | 13.3 | 1093×629×69 | 2020.10
SONY | 《BRAVIA》 | KJ-49X9500G/BZ | × | ○KHP-AT102 | ○ | × | ○ | × | × | ○ | ○ | ○ |  | 200×200,M6ビス4点 | 13.3 | 1076.6×629×69 | 2019.6
SONY | 《BRAVIA》 | KJ-49X9000F | × | ○KHP-AT102 | ○ | × | ○ | × | × | ○ | ○ | ○ |  | 200×200,M6ビス4点 | 13.6 | 1076.6×629×69 | 2018
SONY | 《BRAVIA》 | KJ-49X9000E | × | ○KHP-AT102 | ○ | × | ○ | × | × | ○ | ○ | ○ |  | 200×200,M6ビス4点 | 12.6 |  | 2017.6
SONY | 《BRAVIA》 | KJ-49X8500H/BZ | × | ○KHP-AT102 | ○ | × | ○ | × | × | ○ | ○ | ○ |  | 200×200,M6ビス4点 | 13.2 | 1098×644×58 | 2020.5
SONY | 《BRAVIA》 | KJ-49X8500G/BZ | × | ○KHP-AT102 | ○ | × | ○ | × | × | ○ | ○ | ○ |  | 200×200,M6ビス4点 | 13.2 |  | 2019.6
SONY | 《BRAVIA》 | KJ-49X8500F | × | ○KHP-AT102 | ○ | × | ○ | × | × | ○ | ○ | ○ |  | 200×200,M6ビス4点 | 13.2 | 1098×644×58 | 2018
SONY | 《BRAVIA》 | KJ-49X8500C | × | × | ○LCA-23 | × | × | × | × | ○ | ○ | ○ |  | 300×300,M6ビス4点 | 15.1 |  | 2015.7
SONY | 《BRAVIA》 | KJ-49X8300D | × | × | × | × | × | × | × | ○ | ○ | ○ |  | 200×300,M6ビス4点 | 13.2 |  | 2016.9
SONY | 《BRAVIA》 | KJ-49X8000H/BZ | × | ○KHP-AT102 | ○ | × | ○ | × | × | ○ | ○ | ○ | △AG-N50P | 200×200,M6ビス4点 | 11.6 | 1101×645×57 | 2020
SONY | 《BRAVIA》 | KJ-49X8000G/BZ | × | ○KHP-AT102 | ○ | × | ○ | × | × | ○ | ○ | ○ |  | 200×200,M6ビス4点 | 11.8 | 1101×645×57 | 2019.5
SONY | 《BRAVIA》 | KJ-49X8000E | × | ○KHP-AT102 | ○ | × | ○ | × | × | ○ | ○ | ○ |  | 200×200,M6ビス4点 | 12.2 |  | 2017.6
SONY | 《BRAVIA》 | KJ-49X8000C | × | × | × | × | × | × | × | ○ | ○ | ○ |  | 200×300,M6ビス4点 | 13.2 |  | 2015.11
SONY | 《BRAVIA》 | KJ-49X7500F | × | ○KHP-AT102 | ○ | × | ○ | × | × | ○ | ○ | ○ |  | 200×200,M6ビス4点 | 12 | 1101×645.5×58 | 2018
SONY | 《BRAVIA》 | KJ-49X7000D | × | ○KHP-AT102 | ○ | × | ○ | × | × | ○ | ○ | ○ |  | 200×200,M6ビス4点 | 13.2 |  | 2016.10
SONY | 48インチ
SONY | 《BRAVIA》 | KJ-48A9S/BZ | × | × | ○LCA-23 | × | × | × | × | ○ | ○ | ○ |  | 300×300,M6ビス4点 | 13.9 | 1069×624×58 | 2020.7
SONY | 《BRAVIA》 | KJ-48W730C | × | × | × | × | × | × | × | ○ | ○ | ○ |  | 300×200,M6ビス4点 | 11.3 |  | 2016.1 | ※対応アタッチメント無し。
SONY | 《BRAVIA》 | KJ-48W700C | × | × | × | × | × | × | × | ○ | ○ | ○ |  | 300×200,M6ビス4点 | 11.3 |  | 2015.6 | ※対応アタッチメント無し。
SONY | 《BRAVIA》 | XRJ-48A90K | × | × | ○LCA-23 | × | × | × | × | ○ | ○ | ○ |  | 300×300,M6ビス4点 | 13.4 | 1069×624×59 | 2022.8
SONY | 46インチ
SONY | 《BRAVIA》 | KDL-46W900A | × | × | × | × | × | × | × | ○ | ○ | ○ |  | 300×300,M6ビス4点 | 15.2 |  | 2013.6
SONY | 43インチ
SONY | 《法人向けBRAVIA》 | FW-43BZ35F/BZ | × | × | × | × | × | × | × | ○ | ○ | × |  | 100×200,M6ビス4点 | 10.8 | 965×569×58
SONY | 《法人向けBRAVIA》 | FW-43BZ30J/BZ | × | ○KHP-AT102 | ○ | × | ○ | × | × | ○ | ○ | ○ |  | 200×200,M6ビス4点 | 10 | 972×567×70 | 2021
SONY | 《BRAVIA》 | KJ-43X8500H/BZ | × | × | × | × | × | × | × | ○ | ○ | ○ |  | 100×200,M6ビス4点 | 10.8 | 965×569×58 | 2020.5
SONY | 《BRAVIA》 | KJ-43X8500G/BZ | × | × | × | × | × | × | × | ○ | ○ | ○ |  | 100×200,M6ビス4点 | 10.8 | 965×569×58 | 2019.6
SONY | 《BRAVIA》 | KJ-43X8500F | × | × | × | × | × | × | × | ○ | ○ | ○ |  | 100×200,M6ビス4点 | 10.8 | 965×569.3×58 | 2018
SONY | 《BRAVIA》 | KJ-43X8500C | × | × | × | × | × | × | × | ○ | ○ | ○ |  | 200×300,M6ビス4点 | 12.2 |  | 2015.7
SONY | 《BRAVIA》 | KJ-43X8300D | × | × | × | × | ○ | × | × | ○ | ○ | ○ |  | 100×200,M6ビス4点 | 12.3 |  | 2016.9
SONY | 《BRAVIA》 | KJ-43X8000H/BZ | × | × | × | × | ○ | × | × | ○ | ○ | ○ |  | 100×200,M6ビス4点 | 9.4 | 970×570×57 | 2020
SONY | 《BRAVIA》 | KJ-43X8000G/BZ | × | × | × | × | ○ | × | × | ○ | ○ | ○ |  | 100×200,M6ビス4点 | 9.6 | 970×570×57 | 2019.5
SONY | 《BRAVIA》 | KJ-43X8000E | × | × | × | × | ○ | × | × | ○ | ○ | ○ |  | 100×200,M6ビス4点 | 10.1 |  | 2017.6
SONY | 《BRAVIA》 | KJ-43X7500F | × | × | × | × | ○ | × | × | ○ | ○ | ○ |  | 100×200,M6ビス4点 | 9.8 | 970×571×58 | 2018
SONY | 《BRAVIA》 | KJ-43X85K | × | ○KHP-AT102 | ○ | × | ○ | × | × | ○ | ○ | ○ |  | 200×200,M6ビス4点 | 10.2 | 964×563×69 | 2022.9
SONY | 《BRAVIA》 | KJ-43X85J | × | ○KHP-AT102 | ○ | × | ○ | × | × | ○ | ○ | ○ |  | 200×200,M6ビス4点 | 10.2 | 964×563×69 | 2021
SONY | 《BRAVIA》 | KJ-43X80WK | × | ○KHP-AT102 | ○ | × | ○ | × | × | ○ | ○ | ○ |  | 200×200,M6ビス4点 | 10.1 | 964×563×69 | 2022.7
SONY | 《BRAVIA》 | KJ-43X80K | × | ○KHP-AT102 | ○ | × | ○ | × | × | ○ | ○ | ○ |  | 200×200,M6ビス4点 | 10.1 | 964×563×69 | 2022.7
SONY | 《BRAVIA》 | KJ-43X80J | × | ○KHP-AT102 | ○ | × | ○ | × | × | ○ | ○ | ○ |  | 200×200,M6ビス4点 | 10 | 972×567×70 | 2021
SONY | 《BRAVIA》 | KJ-43W870C | × | × | × | × | × | × | × | × | × | × |  | 400×300,M6ビス4点 | 11.2 |  | 2015.7 | 背面段差大、取付不可
SONY | 《BRAVIA》 | KJ-43W730E/BZ | × | ○KHP-AT102 | ○ | × | ○ | × | × | ○ | ○ | ○ |  | 200×200,M6ビス4点 | 9.3 |  | 2017.2
SONY | 42インチ
SONY | 《BRAVIA》 | XRJ-42A90K | × | ○KHP-AT102 | ○ | × | ○ | × | × | ○ | ○ | ○ |  | 200×200,M6ビス4点 | 13.3 | 933×546×57 | 2022.8
SONY | 40インチ
SONY | 《BRAVIA》 | KJ-40W730C | × | × | × | × | × | × | × | ○ | ○ | ○ |  | 300×200,M6ビス4点 | 8.8 |  | 2016.2
SONY | 《BRAVIA》 | KJ-40W700C | × | × | × | × | × | × | × | ○ | ○ | ○ |  | 300×200,M6ビス4点 | 8.8 |  | 2015.5 | ※対応アタッチメント無し。
SONY | 32インチ
SONY | 《法人向けBRAVIA》 | FW-32BZ30J/BZ | × | × | × | × | × | × | × | ○ | ○ | × |  | 100×200,M6ビス4点 | 7.5 | 726×430×76 | 2021
SONY | 《BRAVIA》 | KJ-32W730E/BZ | ○ | ○ | ○ | × | × | × | ○ | × | ○ | × |  | 100×100,M4ビス4点 | 5.4 |  | 2017.2
SONY | 《BRAVIA》 | KJ-32W730C | × | × | × | × | × | × | × | ○ | ○ | ○ |  | 300×200,M6ビス4点 | 6.5 |  | 2016.2
SONY | 《BRAVIA》 | KJ-32W700C | × | × | × | × | × | × | × | ○ | ○ | ○ |  | 300×200,M6ビス4点 | 6.5 |  | 2015.6 | ※対応アタッチメント無し。
SONY | 《BRAVIA》 | KJ-32W500E/BZ | ○ | ○ | ○ | × | ○ | × | ○ | × | ○ | × |  | 100×100,M4ビス4点 | 5.1 |  | 2017.9
SONY | 《BRAVIA》 | KJ-32W500C | ○ | ○ | ○ | × | ○ | × | ○ | × | ○ | × |  | 100×100,M4ビス4点 | 5.1 |  | 2015.11
SONY | 24インチ
SONY | 《BRAVIA》 | KJ-24W450E/BZ | ○ | ○ | × | ○ | × | × | ○ | × | ○ | × |  | 100×100,M4ビス横6点 | 4 |  | 2017.9
SONY | 《BRAVIA》 | KJ-24W450D | ○ | ○ | × | ○ | × | × | ○ | × | ○ | × |  | 100×100,M4ビス4点 | 4 |  | 2016.5
FUNAI | 65インチ
FUNAI | 《FUNAI》 | FE-65U8040 | × | × | × | × | × | × | × | × | × | ○ |  | 600×350,M6ビス4点 | 30.9 | 1449×850×60 | 2021.6
FUNAI | 《FUNAI》 | FE-65U7040 | × | × | × | × | × | × | × | × | × | ○ |  | 600×350,M6ビス4点 | 30.9 |  | 2021.6
FUNAI | 《FUNAI》 | FE-65U7030 | × | × | × | × | × | × | × | × | × | ○ |  | 600×350,M6ビス4点 | 29.2 | 1449×850×46 | 2020.6
FUNAI | 《FUNAI》 | FE-65U7020 | × | × | × | × | × | × | × | × | × | ○ |  | 600×350,M6ビス4点 | 28.2 | 1449×850×46 | 2019.7
FUNAI | 《FUNAI》 | FE-65U7010 | × | × | × | × | × | × | × | × | × | ○ |  | 600×350,M6ビス4点 | 28 | 1448.7×849.8×46 | 2018.7
FUNAI | 《FUNAI》 | FE-65U6030 | × | × | × | × | × | × | × | × | × | ○ |  | 600×350,M6ビス4点 | 27.4 | 1449×850×46 | 2020.6
FUNAI | 《FUNAI》 | FL-65U5030 | × | × | ○LCA-22 | × | × | ○ | × | × | × | ○ |  | 400×400,M6ビス4点 | 24.7 | 1460×844×104 | 2020.6
FUNAI | 《FUNAI》 | FL-65U5040 | × | × | ○LCA-22 | × | × | ○ | × | × | × | ○ |  | 400×400,M6ビス4点 | 25.1 | 1465×848×106 | 2021.10
FUNAI | 《FUNAI》 | FL-65U4110 | × | × | ○LCA-22 | × | × | ○ | × | × | × | ○ |  | 400×400,M6ビス4点 | 26 | 1460×849×104 | 2018.7
FUNAI | 《FUNAI》 | FL-65UA6000 | × | × | ○LCA-22 | × | × | ○ | × | × | × | ○ |  | 400×400,M6ビス4点 | 26.6 |  | 2017.4
FUNAI | 《FUNAI》 | FL-65UD4100 | × | × | ○LCA-22 | × | × | ○ | × | × | × | ○ |  | 400×400,M6ビス4点 | 25.6 |  | 2017.4 | ※穴下よりの為,下部金具5mm見える
FUNAI | 《FUNAI》 | FL-65UP5000 | × | × | ○LCA-22 | × | × | ○※ | × | × | × | ○ |  | 400×200,M6ビス4点 | 28.1 |  | 2017.4 | ※穴下よりの為,下部金具5mm見える
FUNAI | 《FUNAI》 | FL-65UQ540 | × | × | ○LCA-22 | × | × | ○ | × | × | × | ○ |  | 400×400,M6ビス4点 | 25.4 | 1465×848×106 | 2021
FUNAI | 55インチ
FUNAI | 《FUNAI》 | FE-55U8040 | × | × | × | × | × | × | × | × | × | ○ |  | 600×300,M6ビス4点 | 24.7 | 1228×726×60 | 2021.6
FUNAI | 《FUNAI》 | FE-55U7040 | × | × | × | × | × | × | × | × | × | ○ |  | 600×300,M6ビス4点 | 30.1 |  | 2021.6
FUNAI | 《FUNAI》 | FE-55U7030 | × | × | × | × | × | × | × | × | × | ○ |  | 600×300,M6ビス4点 | 22.9 | 1228×726×46 | 2020.6
FUNAI | 《FUNAI》 | FE-55U7020 | × | × | × | × | × | × | × | × | × | ○ |  | 600×300,M6ビス4点 | 21.7 | 1228×726×46 | 2019.7
FUNAI | 《FUNAI》 | FE-55U7010 | × | × | × | × | × | × | × | × | × | ○ |  | 600×300,M6ビス4点 | 22 | 1227.8×725.6×46 | 2018.7
FUNAI | 《FUNAI》 | FL-55U6030 | × | × | × | × | × | × | × | × | × | ○ |  | 600×300,M6ビス4点 | 20.8 | 1228×726×46 | 2020.6
FUNAI | 《FUNAI》 | FL-55U6020 | × | × | × | × | × | × | × | × | × | ○ |  | 600×300,M6ビス4点 | 21.7 | 1228×726×46 | 2019.7
FUNAI | 《FUNAI》 | FL-55U5040 | × | × | ○LCA-23 | × | × | × | × | ○ | ○ | ○ |  | 300×300,M6ビス4点 | 18.3 | 1246×727×97 | 2021.10
FUNAI | 《FUNAI》 | FL-55U5030 | × | × | ○LCA-23 | × | × | × | × | ○ | ○ | ○ |  | 300×300,M6ビス4点 | 15.8 | 1246×727×83 | 2020.6
FUNAI | 《FUNAI》 | FL-55U4120 | × | × | ○LCA-23 | × | × | × | × | ○ | ○ | ○ |  | 300×300,M6ビス4点 | 16 | 1246×720×83 | 2019.7
FUNAI | 《FUNAI》 | FL-55U4110 | × | × | ○LCA-23 | × | × | × | × | ○ | ○ | ○ | AG-N55P | 300×300,M6ビス4点 | 17 | 1240×725×80 | 2018.7
FUNAI | 《FUNAI》 | FL-55U3340 | × | × | ○LCA-23 | × | × | × | × | ○ | ○ | ○ |  | 300×300,M6ビス4点 | 12.2 | 1238×716×97 | 2021.9
FUNAI | 《FUNAI》 | FL-55U3330 | × | × | ○LCA-23 | × | × | × | × | ○ | ○ | ○ |  | 300×300,M6ビス4点 | 12.2 | 1238×716×97 | 2020.6
FUNAI | 《FUNAI》 | FL-55U3130 | × | × | ○LCA-23 | × | × | × | × | ○ | ○ | ○ |  | 300×300,M6ビス4点 | 11.7 | 1238×716×97 | 2020
FUNAI | 《FUNAI》 | FL-55U3020 | × | × | ○LCA-23 | × | × | × | × | ○ | ○ | ○ | AG-N55P | 300×300,M6ビス4点 | 11.7 | 1238×716×87 | 2019.7
FUNAI | 《FUNAI》 | FL-55UA6000 | × | × | ○LCA-23 | × | × | × | × | ○ | ○ | ○ |  | 300×300,M6ビス4点 | 20 |  | 2017.4
FUNAI | 《FUNAI》 | FL-55UD4100 | × | × | ○LCA-23 | × | × | × | × | ○ | ○ | ○ |  | 300×300,M6ビス4点 | 16.7 |  | 2017.4
FUNAI | 《FUNAI》 | FL-55UP5000 | × | × | ○LCA-22 | × | × | ○※ | × | ○ | ○ | ○ |  | 400×200,M6ビス4点 | 20.9 |  | 2017.4 | ※穴下よりの為,下部金具47mm見える
FUNAI | 《FUNAI》 | FL-55UQ540 | × | × | ○LCA-23 | × | × | × | × | ○ | ○ | ○ |  | 300×300,M6ビス4点 | 18.4 | 1246×727×97 | 2021
FUNAI | 50インチ
FUNAI | 《FUNAI》 | FL-50U3340 | × | × | × | × | × | × | × | ○ | ○ | ○ |  | 300×200,M6ビス4点 | 10.7 | 1123×651×97 | 2021.9
FUNAI | 《FUNAI》 | FL-50U3330 | × | × | × | × | × | × | × | ○ | ○ | ○ |  | 300×200,M6ビス4点 | 10.7 | 1123×651×97 | 2020.6
FUNAI | 《FUNAI》 | FL-50U3130 | × | × | × | × | × | × | × | ○ | ○ | ○ |  | 300×200,M6ビス4点 | 10.1 | 1123×651×97 | 2020
FUNAI | 《FUNAI》 | FL-50U3020 | × | × | × | × | × | × | × | ○ | ○ | ○ | AG-N50P | 300×200,M6ビス4点 | 10.4 | 1123×651×87 | 2019.11
FUNAI | 《FUNAI》 | FL-50U3010 | × | × | × | × | × | × | × | ○ | ○ | ○ | AG-N50P | 300×200,M6ビス4点 | 10 | 1123×651×87 | 2018.7
FUNAI | 49インチ
FUNAI | 《FUNAI》 | FL-49U5040 | × | × | ○LCA-23 | × | × | × | × | ○ | ○ | ○ |  | 300×300,M6ビス4点 | 15.3 | 1108×648×97 | 2021.10
FUNAI | 《FUNAI》 | FL-49U5030 | × | × | ○LCA-23 | × | × | × | × | ○ | ○ | ○ |  | 300×300,M6ビス4点 | 13.2 | 1109×648×83 | 2020.6
FUNAI | 《FUNAI》 | FL-49U4110 | × | × | ○LCA-23 | × | × | × | × | ○ | ○ | ○ |  | 300×300,M6ビス4点 | 14.2 | 1103×647×80 | 2018.7
FUNAI | 《FUNAI》 | FL-49U4020 | × | × | ○LCA-23 | × | × | × | × | ○ | ○ | ○ |  | 300×300,M6ビス4点 | 13 | 1109×648×83 | 2019.7
FUNAI | 《FUNAI》 | FL-49U4010 | × | × | ○LCA-23 | × | × | × | × | ○ | ○ | ○ |  | 300×300,M6ビス4点 | 12.2 | 1108×643×82 | 2018.7
FUNAI | 《FUNAI》 | FL-49UA6000 | × | × | ○LCA-23 | × | × | × | × | × | × | ○ |  | 300×300,M6ビス4点 | 17.5 |  | 2017.4
FUNAI | 《FUNAI》 | FL-49UD4100 | × | × | ○LCA-23 | × | × | × | × | ○ | ○ | ○ |  | 300×300,M6ビス4点 | 14 |  | 2017.4
FUNAI | 《FUNAI》 | FL-49UP5000 | × | × | ○ | × | ○ | × | × | ○ | ○ | ○ |  | 200×200,M6ビス4点 | 17.5 |  | 2017.4
FUNAI | 《FUNAI》 | FL-49UQ540 | × | × | ○LCA-23 | × | × | × | × | ○ | ○ | ○ |  | 300×300,M6ビス4点 | 15.6 | 1108×648×97
FUNAI | 48インチ
FUNAI | 《FUNAI》 | FE-48US740 | × | × | ○LCA-23 | × | × | × | × | ○ | ○ | ○ |  | 300×300,M6ビス4点 | 16.2 | 1068×617×61 | 2021.7
FUNAI | 43インチ
FUNAI | 《FUNAI》 | FL-43U4020 | × | × | × | × | × | × | × | ○ | ○ | ○ |  | 300×200,M4ビス4点 | 10.8 | 975×573×96 | 2019.7
FUNAI | 《FUNAI》 | FL-43U4010 | × | × | × | × | × | × | × | ○ | ○ | ○ |  | 300×200,M4ビス4点 | 10.4 | 974×567×95 | 2018.7
FUNAI | 《FUNAI》 | FL-43U3340 | × | × | × | × | × | × | × | ○ | ○ | ○ |  | 300×200,M4ビス4点 | 8.7 | 969×564×97 | 2021.9
FUNAI | 《FUNAI》 | FL-43U3330 | × | × | × | × | × | × | × | ○※ | ○※ | ○※ |  | 300×200,M4ビス4点 | 8.7 | 969×564×97 | 2020.6 | ※背面下部突起有,スペーサー必須
FUNAI | 《FUNAI》 | FL-43U3130 |  | × | × | × | × | × | × | ○※ | ○※ | ○※ |  | 300×200,M4ビス4点 | 8.3 | 969×564×97 | 2020
FUNAI | 《FUNAI》 | FL-43U3040 | × | × | × | × | × | × | × | ○ | ○ | ○ |  | 300×200,M4ビス4点 | 8.2 | 969×564×87 | 2021
FUNAI | 《FUNAI》 | FL-43U3020 | × | × | × | × | × | × | × | ○ | ○ | ○ |  | 300×200,M4ビス4点 | 8.2 | 969×564×87 | 2019.7
FUNAI | 《FUNAI》 | FL-43UB4000 | × | × | × | × | × | × | × | ○※ | ○※ | ○※ |  | 300×200,M4ビス4点 | 9 |  | 2017.4 | ※背面下部突起有,スペーサー必須
FUNAI | 40インチ
FUNAI | 《FUNAI》 | FL-40H2040(W) | × | ○KHP-AT102 | ○ | × | ○ | × | × | ○ | ○ | ○ |  | 200×200,M4ビス4点 | 9.1 | 914×536×95 | 2021.10
FUNAI | 《FUNAI》 | FL-40H2010 | × | ○KHP-AT102 | ○ | × | ○ | × | × | ○ | ○ | ○ |  | 200×200,M4ビス4点 | 9.1 | 913.5×536×95 | 2018.7
FUNAI | 《FUNAI》 | FL-40H1010 | × | ○KHP-AT102 | ○ | × | ○ | × | × | ○ | ○ | ○ |  | 200×200,M4ビス4点 | 8.9 | 913.5×536×95 | 2018.7
FUNAI | 《FUNAI》 | FL-40HB2000 | × | ○KHP-AT102 | ○ | × | ○ | × | × | ○ | ○ | ○ |  | 200×200,M4ビス4点 | 8.8 |  | 2017.4
FUNAI | 32インチ
FUNAI | 《FUNAI》 | FL-32H2040(W) | ○ | ○ | ○ | × | ○※ | × | ○ | ○ | ○ | × |  | 100×100,M4ビス4点 | 6 | 734×444×92 | 2021.10 | ※金具下部設置推奨,上部設置の場合金具下部7mm露出
FUNAI | 《FUNAI》 | FL-32H2010 | ○ | ○ | ○ | × | ○※ | × | ○ | ○ | ○ | × |  | 100×100,M4ビス4点 | 6.2 | 733.6×443.7×92 | 2018.7 | ※金具下部設置推奨,上部設置の場合金具下部17.95mm露出
FUNAI | 《FUNAI》 | FL-32H1040 | × | ○KHP-AT102 | ○ | × | × | × | × | ○ | ○ | × |  | 200×100,M4ビス4点 | 4.3 | 739×448×66 | 2021.10
FUNAI | 《FUNAI》 | FL-32H1010 | ○ | ○ | ○ | × | ○※ | × | ○ | ○ | ○ | × |  | 100×100,M4ビス4点 | 5.8 | 733.6×443.7×92 | 2018.7 | ※金具下部設置推奨,上部設置の場合金具下部17.95mm露出
FUNAI | 《FUNAI》 | FL-32HB2000 | ○ | ○※1 | × | × | ○※2 | × | ○ | × | × | × |  | 100×100,M4ビス4点 | 5.8 |  | 2017.4 | ※1,インチオーバー取付可能※2LAN,RGBケーブル干渉有り
FUNAI | 24インチ
FUNAI | 《FUNAI》 | FL-24H2040(W) | ○ | ○ | × | ○ | × | × | ○ | × | × | × |  | 75×75,M4ビス4点 | 4.7 | 560×346×57 | 2021.10
FUNAI | 《FUNAI》 | FL-24H2010 | ○ | ○ | × | ○ | × | × | ○ | × | × | × |  | 75×75,M4ビス4点 | 4.8 | 560×345.5×57 | 2018.7
FUNAI | 《FUNAI》 | FL-24H1040 | ○ | ○ | × | ○ | × | × | ○ | × | × | × |  | 75×75,M4ビス4点 | 3.1 | 556×334×74 | 2021.10
FUNAI | 《FUNAI》 | FL-24H1010 | ○ | ○ | × | ○ | × | × | ○ | × | × | × |  | 75×75,M4ビス4点 | 4.6 | 560×345.5×57 | 2018.7
FUNAI | 《FUNAI》 | FL-24HB2000 | ○ | ○ | × | ○ | × | × | ○ | × | × | × |  | 75×75,M4ビス4点 | 3.7 |  | 2017.4
MITSUBISHI | 65インチ
MITSUBISHI | 《REAL》 | DSM-65L7X | × | × | ○LCA-22 | × | × | ○ | × | × | × | ○ |  | 400×400,M6ビス4点 | 25.4 | 1466×853×111 | 2016.10
MITSUBISHI | 《REAL》 | LCD-65L7X | × | × | ○LCA-22 | × | × | ○ | × | × | × | ○ |  | 400×400,M6ビス4点 | 25.4 |  | 2016.10
MITSUBISHI | 《REAL》 | LCD-65LB7ZH | × | × | ○LCA-22 | × | × | ○ | × | × | × | ○ |  | 400×400,M6ビス4点 | 25.4 |  | 2017.10
MITSUBISHI | 《REAL》 | LCD-65LBW7H | × | × | ○LCA-22 | × | × | ○ | × | × | × | ○ |  | 400×400,M6ビス4点 | 26.8kg |  | 2015.5
MITSUBISHI | 《REAL》 | LCD-65LS3 | × | × | ○LCA-22 | × | × | ○ | × | × | × | ○ |  | 400×400,M6ビス縦6点 | 48.9 |  | 2016.6
MITSUBISHI | 58インチ
MITSUBISHI | 《カンタンサイネージ》 | DSM-58E9-SL | × | × | ○LCA-22 | × | × | ○ | × | × | × | ○ |  | 400×400,M6ビス縦6点 | 25 | 1302×764×58 | 2019.6
MITSUBISHI | 《カンタンサイネージ》 | DSM-58U9-SL | × | × | ○LCA-22 | × | × | ○ | × | × | × | ○ |  | 400×400,M6ビス縦6点 | 25 | 1302×764×58 | 2019.6
MITSUBISHI | 《REAL》 | LCD-58LS3 | × | × | ○LCA-22 | × | × | ○ | × | × | × | ○ |  | 400×400,M6ビス縦6点 | 42.3 | 1539×781×106 | 2016.8
MITSUBISHI | 《REAL》 | LCD-58XB1000-SL | × | × | ○LCA-22 | × | × | ○ | × | × | × | ○ |  | 400×400,M6ビス縦6点 | 25 | 1302×764×58 | 2019.5
MITSUBISHI | 《REAL》 | LCD-A58RA2000 | × | × | × | × | × | × | × | × | × | × |  | 400×200,M6ビス4点 | 28.6 | 1302×841×202 | 2019.10 | ブルーレイレコーダー内蔵の為取り付け不可、MK06BD(200×200,M6縦6点)で取付可能(アルファーテック(株))
MITSUBISHI | 《REAL》 | LCD-A58RA1000 | × | × | × | × | × | × | × | × | × | × |  | 400×200,M6ビス4点 | 28.6 | 1302×841×202 | 2018.10 | ブルーレイレコーダー内蔵の為取り付け不可
MITSUBISHI | 《REAL》 | LCD-A58XS1000 | × | × | ○LCA-22 | × | × | ○ | × | × | × | ○ |  | 400×400,M6ビス4点 | 27.6 | 1302×841×58 | 2018.8
MITSUBISHI | 50インチ
MITSUBISHI | 《カンタンサイネージ》 | DSM-50E9-SL | × | ○KHP-AT102 | ○ | × | ○ | × | × | ○ | ○ | ○ |  | 200×200,M6ビス4点 | 18.6 | 1126×658×58 | 2019.6
MITSUBISHI | 《カンタンサイネージ》 | DSM-50L7X | × | ○KHP-AT102 | ○ | × | ○ | × | × | ○ | ○ | ○ |  | 200×200,M6ビス4点 | 14.9 |  | 2017.10
MITSUBISHI | 《カンタンサイネージ》 | DSM-50U9-SL | × | ○KHP-AT102 | ○ | × | ○ | × | × | ○ | ○ | ○ |  | 200×200,M6ビス4点 | 18.6 | 1126×658×58 | 2019.6
MITSUBISHI | 《REAL》 | LCD-50BW7 | × | × | × | × | × | × | × | × | × | × |  | ※取り付けネジ穴無し | 20.6kg+ST |  | 2015.4
MITSUBISHI | 《REAL》 | LCD-50ML7H | × | ○KHP-AT102 | ○ | × | ○ | × | × | ○ | ○ | ○ |  | 200×200,M6ビス4点 | 14.9 |  | 2015.5
MITSUBISHI | 《REAL》 | LCD-50XB1000-SL | × | × | ○LCA-21 | × | ○ | × | × | ○ | ○ | ○ |  | 200×200,M6ビス4点 | 18.6 | 1126×658×58 | 2019.5
MITSUBISHI | 《REAL》 | LCD-A50BHR8 | × | × | × | × | × | × | × | × | × | × |  | ※取り付けネジ穴無し | 20.6kg+ST |  | 2016.5
MITSUBISHI | 《REAL》 | LCD-A50BHR7 | × | × | × | × | × | × | × | × | × | × |  | ※取り付けネジ穴無し | 20.6kg+ST |  | 2015.4
MITSUBISHI | 《REAL》 | LCD-A50RA2000 | × | × | × | × | × | × | × | × | × | × | AG-N50P | 200×100,M6ビス4点 | 22.1 | 1128×734×202 | 2019.10 | ブルーレイレコーダー内蔵の為取り付け不可、MK06BD(200×200,M6縦6点)で取付可能(アルファーテック(株))
MITSUBISHI | 《REAL》 | LCD-A50RA1000 | × | × | × | × | × | × | × | × | × | × | AG-N50P | 200×100,M6ビス4点 | 22.1 | 1128×734×202 | 2018.10 | ブルーレイレコーダー内蔵の為取り付け不可
MITSUBISHI | 《REAL》 | LCD-A50XS1000 | × | × | ○ | × | ○ | × | × | ○ | ○ | ○ |  | 200×200,M6ビス4点 | 20.5 | 1128×734×58 | 2018.8
MITSUBISHI | 《REAL》 | LCD-V50BHR8 | × | × | × | × | × | × | × | × | × | × |  | ※取り付けネジ穴無し | 20.6kg+ST |  | 2016.5
MITSUBISHI | 《REAL》 | LCD-V50BHR7 | × | × | × | × | × | × | × | × | × | × |  | ※取り付けネジ穴無し | 20.6kg+ST |  | 2015.4
MITSUBISHI | 40インチ
MITSUBISHI | 《カンタンサイネージ》 | DSM-40E9-SL | × | × | ○ | × | ○ | × | × | ○ | ○ | ○ |  | 200×200,M6ビス4点 | 17 | 903×524×58 | 2019.6
MITSUBISHI | 《カンタンサイネージ》 | DSM-40L8 | × | ○KHP-AT102※ | ○ | × | ○ | × | × | ○ | ○ | ○ |  | 200×200,M4ビス4点 | 7.66 | 906×527×104 | 2017.6 | ※別途モニター取付M4ビス必要。 ※角度12度まで
MITSUBISHI | 《カンタンサイネージ》 | DSM-40U9-SL | × | ○KHP-AT102 | ○ | × | ○ | × | × | ○ | ○ | ○ |  | 200×200,M6ビス4点 | 12.8 | 903×524×58 | 2019.6
MITSUBISHI | 《REAL》 | LCD-40BT3 | × | × | × | × | × | × | × | × | × | × |  | ※取り付けネジ穴無し | 15.3kg+ST |  | 2016.11
MITSUBISHI | 《REAL》 | LCD-40BW7 | × | × | × | × | × | × | × | × | × | × |  | ※取り付けネジ穴無し | 15.2kg+ST |  | 2015.4
MITSUBISHI | 《REAL》 | LCD-40ML8H | × | × | × | × | × | × | × | × | × | × | AG-N40P | ※取り付けネジ穴無し | 10.7kg+ST |  | 2017.5
MITSUBISHI | 《REAL》 | LCD-40ML7 | × | ○KHP-AT102 | ○LCA-21 | × | ○ | × | × | ○ | ○ | ○ |  | 200×200,M6ビス縦6点 | 10.3 |  | 2015.5
MITSUBISHI | 《REAL》 | LCD-40LB8-SL | × | ○KHP-AT102 | ○ | × | ○ | × | × | ○ | ○ | ○ | AG-N40P | 200×200,M4ビス4点 | 7.66 |  | 2017.5 | スタンドレス法人モデル
MITSUBISHI | 《REAL》 | LCD-40XB1000-SL | × | ○KHP-AT102 | ○ | × | ○ | × | × | ○ | ○ | ○ |  | 200×200,M4ビス4点 | 12.8 | 903×524×58 | 2019.5
MITSUBISHI | 《REAL》 | LCD-A40BHR11 | × | × | × | × | × | × | × | × | × | × |  | ※取り付けネジ穴無し | 15.3 | 915×628×353 | 2019.5 | ブルーレイレコーダー内蔵の為取り付け不可
MITSUBISHI | 《REAL》 | LCD-A40BHR10 | × | × | × | × | × | × | × | × | × | × |  | ※取り付けネジ穴無し | 15.3kg+ST | 915×589×108 | 2018.5 | ブルーレイレコーダー内蔵の為取り付け不可
MITSUBISHI | 《REAL》 | LCD-A40BHR9 | × | × | × | × | × | × | × | × | × | × |  | ※取り付けネジ穴無し | 15.3kg+ST |  | 2017.5 | ブルーレイレコーダー内蔵の為取り付け不可
MITSUBISHI | 《REAL》 | LCD-A40BHR8 | × | × | × | × | × | × | × | × | × | × |  | ※取り付けネジ穴無し | 15.3kg+ST |  | 2016.4 | ブルーレイレコーダー内蔵の為取り付け不可
MITSUBISHI | 《REAL》 | LCD-A40BHR7 | × | × | × | × | × | × | × | × | × | × |  | ※取り付けネジ穴無し | 15.2kg+ST |  | 2015.4 | ブルーレイレコーダー内蔵の為取り付け不可
MITSUBISHI | 《REAL》 | LCD-A40MD9 | × | × | × | × | × | × | × | × | × | × |  | ※取り付けネジ穴無し | 15.7kg+ST | 915×589×207 | 2017.5 | ブルーレイレコーダー内蔵の為取り付け不可
MITSUBISHI | 《REAL》 | LCD-A40RA2000 | × | × | × | × | × | × | × | × | × | × |  | 200×200,M4ビス4点 | 16.1 | 903×596×202 | 2019.10 | ブルーレイレコーダー内蔵の為取り付け不可、MK06BD(200×200,M6縦6点)で取付可能(アルファーテック(株))
MITSUBISHI | 《REAL》 | LCD-A40RA1000 | × | × | × | × | × | × | × | × | × | × | × | 200×200,M4ビス4点 | 16.1 | 903×596×202 | 2018.10 | ブルーレイレコーダー内蔵の為取り付け不可
MITSUBISHI | 《REAL》 | LCD-A40XS1000 | × | ○KHP-AT102 | ○ | × | ○ | × | × | ○ | ○ | ○ | AG-N40P | 200×200,M4ビス4点 | 14.4 | 903×596×202 | 2018.10
MITSUBISHI | 《REAL》 | LCD-S40BHR11 | × | × | × | × | × | × | × | × | × | × |  | ※取り付けネジ穴無し | 15.3 | 915×628×353 | 2019.5 | ブルーレイレコーダー内蔵の為取り付け不可
MITSUBISHI | 《REAL》 | LCD-S40BHR9 | × | × | × | × | × | × | × | × | × | × |  | ※取り付けネジ穴無し | 15.3kg+ST |  | 2017.5
MITSUBISHI | 《REAL》 | LCD-V40BHR11 | × | × | × | × | × | × | × | × | × | × |  | ※取り付けネジ穴無し | 15.3 | 915×589×207 | 2019.5 | ブルーレイレコーダー内蔵の為取り付け不可
MITSUBISHI | 《REAL》 | LCD-V40BHR9 | × | × | × | × | × | × | × | × | × | × |  | ※取り付けネジ穴無し | 15.3kg+ST |  | 2017.5
MITSUBISHI | 《REAL》 | LCD-V40BHR8 | × | × | × | × | × | × | × | × | × | × |  | ※取り付けネジ穴無し | 15.3kg+ST |  | 2016.4
MITSUBISHI | 《REAL》 | LCD-V40BHR7 | × | × | × | × | × | × | × | × | × | × |  | ※取り付けネジ穴無し | 15.2kg+ST |  | 2015.4
MITSUBISHI | 《REAL》 | LCD-V40MD9 | × | × | × | × | × | × | × | × | × | × |  | ※取り付けネジ穴無し | 15.7kg+ST |  | 2017.5
MITSUBISHI | 32インチ
MITSUBISHI | 《カンタンサイネージ》 | DSM-32L7X | × | ○ | ○ | × | × | × | ○ | ○ | ○ | × |  | 100×100,M4ビス4点 | 11.5 | 756×452×65 | 2017.10
MITSUBISHI | 《REAL》 | LCD-32BT3 | × | × | × | × | × | × | × | × | × | × |  | ※取り付けネジ穴無し | 9.8kg+ST |  | 2016.11
MITSUBISHI | 《REAL》 | LCD-32BW7 | × | × | × | × | × | × | × | × | × | × |  | ※取り付けネジ穴無し | 10.6kg+ST |  | 2015.4
MITSUBISHI | 《REAL》 | LCD-32LB8 | × | × | × | × | × | × | × | × | × | × |  | ※取り付けネジ穴無し | 6.6kg+ST |  | 2017.5
MITSUBISHI | 《REAL》 | LCD-32LB8-SL | ○ | ○※ | ○ | × | ○ | × | ○※2 | × | ○ | × |  | 100×100,M4ビス4点 | 6.04 |  | 2017.4 | ※1,インチオーバー取付可能 ※2,チルト15°不可
MITSUBISHI | 《REAL》 | LCD-32LB7 | ○ | ○※ | ○ | × | ○ | × | ○ | × | ○ | × |  | 100×100,M4ビス4点 | 6.05kg |  | 2015.3 | ※インチオーバー取付可能 LCD-32LB7-SL：スタンドレスモデル
MITSUBISHI | 《REAL》 | LCD-32LB7H | ○ | ○※ | ○ | × | ○ | × | ○ | × | ○ | × |  | 100×100,M4ビス4点 | 6.05kg |  | 2015.4 | ※インチオーバー取付可能 LCD-32LB7-SL：スタンドレスモデル
MITSUBISHI | 《REAL》 | LCD-A32BHR11 | × | × | × | × | × | × | × | × | × | × |  | ※取り付けネジ穴無し | 10.2 |  | 2019.5 | ブルーレイレコーダー内蔵の為取付不可
MITSUBISHI | 《REAL》 | LCD-A32BHR10 | × | × | × | × | × | × | × | × | × | × |  | ※取り付けネジ穴無し | 10.2kg+ST |  | 2018.5 | ブルーレイレコーダー内蔵の為取付不可
MITSUBISHI | 《REAL》 | LCD-A32BHR9 | × | × | × | × | × | × | × | × | × | × |  | ※取り付けネジ穴無し | 10.2kg+ST |  | 2017.4
MITSUBISHI | 《REAL》 | LCD-A32BHR7 | × | × | × | × | × | × | × | × | × | × |  | ※取り付けネジ穴無し | 10.6kg+ST |  | 2015.4
MITSUBISHI | 《REAL》 | LCD-A32BHR5 | × | × | × | × | × | × | × | × | × | × |  | ※取り付けネジ穴無し | 9.8kg+ST |  | 2016.5
MITSUBISHI | 《REAL》 | LCD-S32BHR11 | × | × | × | × | × | × | × | × | × | × |  | ※取り付けネジ穴無し | 10.2 | 743×548×320 | 2019.5 | ブルーレイレコーダー内蔵の為取付不可
MITSUBISHI | 《REAL》 | LCD-S32BHR9 | × | × | × | × | × | × | × | × | × | × |  | ※取り付けネジ穴無し | 10.2kg+ST |  | 2017.5
MITSUBISHI | 《REAL》 | LCD-V32BHR11 | × | × | × | × | × | × | × | × | × | × |  | ※取り付けネジ穴無し | 10.2 | 743×548×320 | 2019.5 | ブルーレイレコーダー内蔵の為取付不可
MITSUBISHI | 《REAL》 | LCD-V32BHR9 | × | × | × | × | × | × | × | × | × | × |  | ※取り付けネジ穴無し | 10.2kg+ST |  | 2017.5
MITSUBISHI | 《REAL》 | LCD-V32BHR85 | × | × | × | × | × | × | × | × | × | × |  | ※取り付けネジ穴無し | 9.8kg+ST |  | 2016.5
MITSUBISHI | 《REAL》 | LCD-V32BHR7 | × | × | × | × | × | × | × | × | × | × |  | ※取り付けネジ穴無し | 10.6kg+ST |  | 2015.4
MITSUBISHI | 24インチ
MITSUBISHI | 《カンタンサイネージ》 | DSM-24L7X | × | ○ | ○ | × | × | × | ○ | ○ | ○ | × |  | 75×75,M4ビス4点 | 11.5 | 756×452×65 | 2017.10
MITSUBISHI | 《REAL》 | LCD-24LB7 | ○ | ○ | × | ○ | × | × | ○ | × | × | × |  | 75×75,M4ビス4点 | 3.94 |  | 2015.4
MITSUBISHI | 19インチ
MITSUBISHI | 《カンタンサイネージ》 | DSM-19L8-SL | ○ | ○ | ○ | ○ | ○※ | × | ○ | ○ | ○ | × |  | 100×100,M4ビス4点 | 5 | 500×373×116 | 2017.6
MITSUBISHI | 《REAL》 | LCD-19LB8 | ○ | ○ | × | ○ | ○※ | × | ○ | × | × | × |  | 100×100,M4ビス4点 | 3.64 |  | 2017.3 | ※金具上側設置推奨,下側設置の場合金具上部95.7mm露出
MITSUBISHI | 《REAL》 | LCD-19LB7 | ○ | ○ | × | ○ | ○※ | × | ○ | × | × | × |  | 100×100,M4ビス4点 | 3.9 |  | 2015.4 | ※金具上側設置推奨,下側設置の場合金具上部80.8mm露出
NEC | 98インチ
NEC | 《MultiSync》 | LCD-V984Q | × | × | × | × | × | × | × | × | × | × |  | 400×400,M8ビス4点 | 90 | 2193.8×1248.8×93 | 2018.7
NEC | 86インチ
NEC | 《MultiSync》 | LCD-V864Q | × | × | × | × | × | × | × | × | × | ○ |  | 400×400,M8ビス4点 | 57.8 | 1928.2×1099.2×74.3 | 2018.7
NEC | 75インチ
NEC | 《MultiSync》 | LCD-C751Q | × | × | × | × | × | × | × | × | × | ○ |  | 400×400,M8ビス4点 | 52.6 | 1681.2×959.6×71.1 | 2018.6
NEC | 《MultiSync》 | LCD-CB752 | × | × | × | × | × | × | × | × | × | × |  | 800×400,M8ビス4点 | 52.6 | 1709.4×1020×53.7 | 2021.1
NEC | 《MultiSync》 | LCD-P754Q | × | × | × | × | × | × | × | × | × | ○ |  | 400×400,M8ビス4点 | 52.6 | 1681.2×959.6×71.1 | 2018.6
NEC | 《MultiSync》 | LCD-V754Q | × | × | × | × | × | × | × | × | × | ○ |  | 400×400,M8ビス4点 | 52.6 | 1681.2×959.6×71.1 | 2018.6
NEC | 65インチ
NEC | 《MultiSync》 | LCD-C651Q | × | × | × | × | × | × | × | × | × | ○ |  | 400×400,M8ビス4点 | 40.6 | 1457.1×832.1×79.4 | 2019
NEC | 《MultiSync》 | LCD-CB652 | × | × | × | × | × | × | × | × | × | ○ |  | 600×400,M8ビス4点 | 39.2 | 1488.4×896.8×87.5 | 2021.1
NEC | 《MultiSync》 | LCD-E658 | × | × | × | × | × | × | × | × | × | ○ |  | 600×400,M6ビス4点 | 23.3 | 1457.5×833.9×73 | 2021.3
NEC | 《MultiSync》 | LCD-E657Q | × | × | ○LCA-22 | × | × | ○ | × | ○ | ○ | ○ |  | 400×200,M6ビス4点 | 23.8 | 1462.2×842.3×96.7 | 2018.10
NEC | 《MultiSync》 | LCD-M651 | × | × | ○LCA-22 | × | × | × | × | × | × | ○ |  | 400×400,M6ビス4点 | 37.1 | 1458.4×836.2×73.4 | 2020.12
NEC | 《MultiSync》 | LCD-P654Q | × | × | × | × | × | × | × | × | × | ○ |  | 400×400,M8ビス4点 | 40.6 | 1457.1×832.1×79.4 | 2019
NEC | 《MultiSync》 | LCD-V654Q | × | × | × | × | × | × | × | × | × | ○ |  | 400×400,M8ビス4点 | 40.6 | 1457.1×832.1×79.4 | 2019
NEC | 55インチ
NEC | 《MultiSync》 | LCD-C551 | × | × | ○LCA-23 | × | × | × | × | ○ | ○ | ○ |  | 300×300,M6ビス4点 | 18.8 | 1238.4×709.2×45 | 2017.11
NEC | 《MultiSync》 | LCD-E558 | × | × | ○LCA-22 | × | × | ○ | × | ○ | ○ | ○ |  | 400×200,M6ビス4点 | 16.8 | 1238.6×710.8×72 | 2021.3
NEC | 《MultiSync》 | LCD-E557Q | × | × | ○LCA-22 | × | × | ○ | × | ○ | ○ | ○ |  | 400×200,M6ビス4点 | 15 | 1239.2×711.6×79.2 | 2018.10
NEC | 《MultiSync》 | LCD-M551 | × | × | ○LCA-23 | × | × | × | × | ○ | ○ | ○ |  | 300×300,M6ビス4点 | 26.4 | 1239.6×713×71.9 | 2020.12
NEC | 《MultiSync》 | LCD-MA551 | × | × | ○LCA-23 | × | × | × | × | × | × | ○ |  | 300×300,M6ビス4点 | 27.6 | 1239.6×713×61.1 | 2020.12
NEC | 《MultiSync》 | LCD-P555 | × | × | ○LCA-23 | × | × | × | × | × | × | ○ |  | 300×300,M6ビス4点 | 27.6 | 1239.6×713×61.1 | 2020.12
NEC | 《MultiSync》 | LCD-P554 | × | × | ○LCA-23 | × | × | × | × | ○ | ○ | ○ |  | 300×300,M6ビス4点 | 24.6 | 1244×714.8×62.9 | 2017.2
NEC | 《MultiSync》 | LCD-UN552S(VS) | × | × | ○LCA-22 | × | × | ○ | × | × | × | ○ |  | 400×400,M6ビス4点 | 25.8 | 1210.5×681.2×98.6 | 2019.6
NEC | 《MultiSync》 | LCD-UN552(V) | × | × | ○LCA-22 | × | × | ○ | × | × | × | ○ |  | 400×400,M6ビス4点 | 28.1 | 1213.4×684.2×103.8 | 2019.6
NEC | 《MultiSync》 | LCD-UN552A | × | × | ○LCA-22 | × | × | ○ | × | × | × | ○ |  | 400×400,M6ビス4点 | 28.5 | 1213.5×684.3×100.3 | 2019.5
NEC | 《MultiSync》 | LCD-V554 | × | × | ○LCA-23 | × | × | × | × | ○ | ○ | ○ |  | 300×300,M6ビス4点 | 26.8 | 1238.4×712.8×68.9 | 2017.4
NEC | 《MultiSync》 | LCD-V554Q | × | × | ○LCA-23 | × | × | × | × | ○ | ○ | ○ |  | 300×300,M6ビス4点 | 26.8 | 1238.4×712.8×68.9 | 2019.3
NEC | 《MultiSync》 | LCD-WD551 | × | × | × | × | × | × | × | ○ | ○ | ○ |  | 400×200,M8ビス4点 | 31.5 | 1266×856.8×86.5 | 2021.7
NEC | 《MultiSync》 | LCD-X554HB | × | × | × | × | × | × | × | × | × | ○ |  | 400×400,M8ビス4点 | 32.6 | 1253.6×724.4×137.7 | 2017
NEC | 50インチ
NEC | 《MultiSync》 | LCD-C501 | × | × | ○LCA-23 | × | × | × | × | ○ | ○ | ○ |  | 300×300,M6ビス4点 | 16.1 | 1124.7×645.3×45 | 2017.11
NEC | 《MultiSync》 | LCD-E507Q | × | × | ○LCA-22 | × | × | ○ | × | ○ | ○ | ○ |  | 400×200,M6ビス4点 | 12.4 | 1123.6×646.7×77 | 2019.1
NEC | 49インチ
NEC | 《MultiSync》 | LCD-E498 | × | × | ○LCA-22 | × | × | × | × | ○ | ○ | ○ |  | 400×200,M6ビス4点 | 12.1 | 1102.8×634.4×71.6 | 2021.3
NEC | 《MultiSync》 | LCD-M491 | × | × | ○LCA-23 | × | × | × | × | ○ | ○ | ○ |  | 300×300,M6ビス4点 | 21.8 | 1103.4×636.2×71.9 | 2020.12
NEC | 《MultiSync》 | LCD-MA491 | × | × | ○LCA-23 | × | × | × | × | ○ | ○ | ○ |  | 300×300,M6ビス4点 | 22.9 | 1103.4×636.2×61.1 | 2020.12
NEC | 《MultiSync》 | LCD-P495 | × | × | ○LCA-23 | × | × | × | × | ○ | ○ | ○ |  | 300×300,M6ビス4点 | 22.9 | 1103.4×636.2×61.1 | 2020.12
NEC | 《MultiSync》 | LCD-UN492S(VS) | × | × | ○LCA-23 | × | × | × | × | ○ | ○ | ○ |  | 300×300,M6ビス4点 | 24.3 | 1075.6×605.8×99 | 2019.5
NEC | 48インチ
NEC | 《MultiSync》 | LCD-P484 | × | × | ○LCA-23 | × | × | × | × | ○ | ○ | ○ |  | 300×300,M6ビス4点 | 17.6 | 1086.5×625.3×54.7 | 2017.1
NEC | 《MultiSync》 | LCD-V484 | × | × | ○LCA-23 | × | × | × | × | ○ | ○ | ○ |  | 300×300,M6ビス4点 | 17.6 | 1086.5×625.3×54.7 | 2017.4
NEC | 46インチ
NEC | 《MultiSync》 | LCD-UN462A(VA) | × | × | ○LCA-23 | × | × | × | × | ○ | ○ | ○ |  | 300×300,M6ビス4点 | 21.4 | 1022×576.6×101.3 | 2019.1
NEC | 43インチ
NEC | 《MultiSync》 | LCD-C431 | × | × | ○LCA-23 | × | × | × | × | ○ | ○ | ○ |  | 300×300,M6ビス4点 | 12.5 | 970.7×558.9×45 | 2017.11
NEC | 《MultiSync》 | LCD-E438 | × | × | ○LCA-22 | × | × | × | × | ○ | ○ | ○ |  | 400×200,M6ビス4点 | 10.2 | 970.2×559.8×71 | 2021.3
NEC | 《MultiSync》 | LCD-E437Q | × | ○KHP-AT102 | ○ | × | ○ | × | × | ○ | ○ | × |  | 200×200,M6ビス4点 | 8.9 | 968.1×559.4×76.8 | 2019.2
NEC | 《MultiSync》 | LCD-M431 | × | × | ○LCA-23 | × | × | × | × | ○ | ○ | ○ |  | 300×300,M6ビス4点 | 17.5 | 968.2×561×67.1 | 2020.12
NEC | 《MultiSync》 | LCD-MA431 | × | × | ○LCA-23 | × | × | × | × | ○ | ○ | ○ |  | 300×300,M6ビス4点 | 18.5 | 968.2×561×67.1 | 2020.12
NEC | 《MultiSync》 | LCD-P435 | × | × | ○LCA-23 | × | × | × | × | ○ | ○ | ○ |  | 300×300,M6ビス4点 | 18.5 | 968.2×561×67.1 | 2020.12
NEC | 42インチ
NEC | 《MultiSync》 | LCD-BT421 | × | ○KHP-AT102 | × | × | × | × | × | × | × | × |  | 400×100,200×100,M6ビス4点 | 9.3 | 1059.9×288.9×64.7 | 2018 | 壁掛金具はモニターマウントははみ出る
NEC | 40インチ
NEC | 《MultiSync》 | LCD-P404 | × | × | ○LCA-23 | × | × | × | × | ○ | ○ | ○ |  | 300×300,M6ビス4点 | 14.3 | 918×530.6×54.7 | 2017.2
NEC | 《MultiSync》 | LCD-V404 | × | × | ○LCA-23 | × | × | × | × | ○ | ○ | ○ |  | 300×300,M6ビス4点 | 14.3 | 918×530.6×54.7 | 2017.4
NEC | 32インチ
NEC | 《NEC》 | LCD-E328 | × | × | × | × | ○ | × | × | ○ | ○ | × |  | 100×100,M6ビス4点 | 5.7 | 726.6×422.4×67.1 | 2021.3
NEC | 《NEC》 | LCD-E327 | ○ | ○ | ○ | × | ○ | × | ○ | ○ | ○ | × |  | 100×100,M4ビス4点 | 5.3 | 726.7×424.3×79.8 | 2018.10
NEC | 《NEC》 | LCD-M321 | ○ | ○ | ○ | × | ○ | × | ○ | ○ | ○ | × |  | 100×100,M4ビス4点 | 9.8 | 726.5×425.4×66.5 | 2022.2
NEC | 《NEC》 | LCD-V323-3 | × | ○KHP-AT102 | ○ | × | ○ | × | × | ○ | ○ | × |  | 200×200,M6ビス4点 | 9.5 | 750×444.5×60.8 | 2019.5
NEC | 27インチ
NEC | 《NEC》 | LCD-AS27F | ○ | ○ | ○ | × | ○ | × | ○ | ○ | ○ | × |  | 100×100,M4ビス4点 | 5 | 610.7×360.3×47.6 | 2021.7
NEC | 《MultiSync》 | LCD-E273F(-BK) | ○ | ○ | ○ | × | ○ | × | ○ | ○ | ○ | × |  | 100×100,M4ビス4点 | 5.7 | 610.7×360.3×47.6 | 2021.12
NEC | 《MultiSync》 | LCD-E271N(-BK) | ○ | ○ | ○ | × | ○ | × | ○ | ○ | ○ | × |  | 100×100,M4ビス4点 | 5.1 | 610.4×359.9×43.2 | 2018.7
NEC | 《MultiSync》 | LCD-EA271U-B2 | ○ | ○ | ○ | × | ○ | × | ○ | ○ | ○ | × |  | 100×100,M4ビス4点 | 6.1 | 611.8×361.9×62.7 | 2018.11
NEC | 24インチ
NEC | 《NEC》 | LCD-AS241F | ○ | ○ | ○ | × | ○ | × | ○ | ○ | ○ | × |  | 100×100,M4ビス4点 | 3.1 | 538.1×320.2×42.5 | 2020.2
NEC | 《MultiSync》 | LCD-E243F(-C) | ○ | ○ | ○ | × | ○ | × | ○ | ○ | ○ | × |  | 100×100,M4ビス4点 | 3.5 | 538.1×320.2×42.5 | 2021.1
NEC | 《MultiSync》 | LCD-E241N(-BK)(-C) | ○ | ○ | ○ | × | ○ | × | ○ | ○ | ○ | × |  | 100×100,M4ビス4点 | 3.5 | 538.6×319.4×43.2 | 2016.11
NEC | 《MultiSync》 | LCD-EA245WMi(-BK) | ○ | ○ | ○ | × | ○ | × | ○ | ○ | ○ | × |  | 100×100,M4ビス4点 | 4.2 | 531.5×347.8×43.2 | 2016.9
NEC | 《MultiSync》 | LCD-EA241F(-BK) | ○ | ○ | ○ | × | ○ | × | ○ | ○ | ○ | × |  | 100×100,M4ビス4点 | 3.6 | 537.7×319.1×41.4 | 2019.5
NEC | 《MultiSync》 | LCD-EX241UN(-BK) | ○ | ○ | ○ | × | ○ | × | ○ | ○ | ○ | × |  | 100×100,M4ビス4点 | 3.7 | 537.8×309.9×43.5 | 2016.10
NEC | 22.5インチ
NEC | 《MultiSync》 | LCD-EA231WU(-BK) | ○ | ○ | ○ | × | ○ | × | ○ | × | × | × |  | 100×100,M4ビス4点 | 3.6 | 498.9×319.7×41.4 | 2019.2
NEC | 21.5インチ
NEC | 《NEC》 | LCD-AS224WMi-C | ○ | ○ | ○ | × | ○ | × | ○ | × | × | × |  | 100×100,M4ビス4点 | 3.7 | 507.4×301.1×58.5 | 2017.5
NEC | 《NEC》 | LCD-AS221F | ○ | ○ | ○ | × | ○ | × | ○ | × | × | × |  | 100×100,M4ビス4点 | 3.1 | 487.5×291.7×42.5 | 2020.2
NEC | 《MultiSync》 | LCD-E221N(-BK)(-C) | ○ | ○ | ○ | × | ○ | × | ○ | × | × | × |  | 100×100,M4ビス4点 | 3.5 | 488.1×291×43.2 | 2016.11
NEC | 《NEC》 | LCD-L221F(-BK) | ○ | ○ | ○ | × | ○ | × | ○ | × | × | × |  | 100×100,M4ビス4点 | 3.8 | 507.4×301.1×58.5 | 2021.1
NEC | 21インチ
NEC | 《MultiSync》 | LCD-P212-BM | ○ | ○ | ○ | × | ○ | × | ○ | × | × | × |  | 100×100,M4ビス4点 | 4.8 | 466.4×359×63.9 | 2020.3
NEC | 19インチ
NEC | 《NEC》 | LCD-AS194Mi(-BK)(-C) | ○ | ○ | ○ | × | ○ | × | ○ | × | × | × |  | 100×100,M4ビス4点 | 3.4 | 412.5×341.2×69 | 2022.8
NEC | 17インチ
NEC | 《NEC》 | LCD-AS173M(-BK)(-C) | ○ | ○ | ○ | × | ○ | × | ○ | × | × | × |  | 100×100,M4ビス4点 | 3.4 | 373.2×310.1×69 | 2020.5
DOSHISHA | 65インチ
DOSHISHA | 《ORION》 | OL65XD300 | × | × | ○LCA-22 | × | × | ○ | × | ○ | ○ | ○ |  | 400×200,M6ビス4点 | 18.9kg+ST | 1448.4×841.6×81.6 | 2021.12
DOSHISHA | 《ORION》 | OL65XD100 | × | × | ○LCA-22 | × | × | ○ | × | ○ | ○ | ○ |  | 400×200,M6ビス4点 | 18.9kg+ST | 1449×831×82 | 2020
DOSHISHA | 《SANSUI》 | SDU653-B1 | × | × | ○LCA-22 | × | × | ○ | × | × | × | ○ |  | 400×400,M6ビス4点 | 23.3kg+ST | 1463.1×849.7×79.5 | 2019.2
DOSHISHA | 《SANSUI》 | SDU652W-B1 | × | × | ○LCA-22 | × | × | ○ | × | × | × | ○ |  | 400×400,M6ビス4点 |  |  | 2018.2
DOSHISHA | 55インチ
DOSHISHA | 《ORION》 | OL55RD100 | × | × | × | × | × | × | × | × | × | × |  | 400×200,M6ビス4点 | 14kg+ST |  | 2019 | 背面ネジ24.7mmの段違いの為取付不可(スペーサーとネジを工夫すれば取付可能)
DOSHISHA | 《ORION》 | OL55XD100 | × | ○KHP-AT102 | ○ | × | ○ | × | × | ○ | ○ | ○ |  | 200×200,M6ビス4点 | 13.3kg+ST | 1231×714×89 | 2020.1
DOSHISHA | 《SANSUI》 | SCM55-BW1 | × | × | ○LCA-22 | × | × | ○ | × | ○ | ○ | ○ |  | 400×200,M6ビス4点 | 14kg+ST |  | 2017.9
DOSHISHA | 《SANSUI》 | SDU552-B1 | × | × | ○LCA-22※ | × | × | × | × | × | × | ○ |  | 400×400,M6ビス4点 | 14.4kg+ST |  | 2018.11 | ※モニター付属スペーサー有り
DOSHISHA | 《SANSUI》 | SDU551-B1 | × | × | △LCA-22※ | × | × | × | × | × | × | △※ |  | 400×400,M6ビス4点 | 14.4kg+ST |  | 2018.1 | 22mmスペーサー2個必要
DOSHISHA | 50インチ
DOSHISHA | 《ORION》 | OL50RD100 | × | × | ○LCA-23 | × | × | × | × | ○ | ○ | ○ |  | 300×300,M6ビス4点 | 14.5 |  | 2019
DOSHISHA | 《ORION》 | OL50WD300 | × | ○KHP-AT102 | ○ | × | ○ | × | × | ○ | ○ | ○ |  | 200×200,M6ビス4点 | 9.2 | 1126.5×650.1×92.6 | 2022.6
DOSHISHA | 《ORION》 | OL50XD100 | × | ○KHP-AT102 | ○ | × | ○ | × | × | ○ | ○ | ○ |  | 200×200,M6ビス4点 | 10.3kg+ST | 1117×654×89 | 2020.1
DOSHISHA | 《ORION》 | SAUD501 | × | ○KHP-AT102 | ○ | × | ○ | × | × | ○ | ○ | ○ |  | 200×200,M6ビス4点 | 9.5 | 1116.8×648.1×88.7 | 2022.7
DOSHISHA | 《SANSUI》 | SCM50-BW1 | × | × | ○LCA-23 | × | × | × | × | ○ | ○ | ○ |  | 300×300,M6ビス4点 | 10.2kg+ST |  | 2017.9
DOSHISHA | 《SANSUI》 | SDN50-B31 | × | × | ○LCA-22 | × | × | ○ | × | × | × | ○ |  | 400×400,M6ビス4点 | 14.7kg+ST |  | 2016.4
DOSHISHA | 《SANSUI》 | SDN50-BW1 | × | × | × | × | × | × | × | ○ | ○ | ○ |  | 300×200,M6ビス4点 | 10.6kg+ST |  | 2016.9
DOSHISHA | 《SANSUI》 | SDU503-B1 | × | × | ○LCA-23 | × | × | × | × | ○ | ○ | ○ |  | 300×300,M6ビス4点 | 10.4kg+ST | 1125.3×658.7×92.2 | 2019.2
DOSHISHA | 49インチ
DOSHISHA | 《DOSHISHA》 | D491UB | × | × | ○LCA-22 | × | × | ○ | × | ○ | ○ | ○ |  | 400×200,M6ビス4点 | 12kg+ST |  | 2016.12 | PCモニター
DOSHISHA | 43インチ
DOSHISHA | 《DOSHISHA》 | D431US | × | ○KHP-AT102 | ○ | × | ○ | × | × | ○ | ○ | ○ |  | 200×200,M6ビス4点 | 8.2kg+ST |  | 2015.7 | PCモニター
DOSHISHA | 《ORION》 | OL43XD100 | × | ○KHP-AT102 | ○ | × | ○ | × | × | ○ | ○ | ○ |  | 200×200,M6ビス4点 | 7.2kg+ST | 963×560×87 | 2021.4
DOSHISHA | 《SANSUI》 | SCM43-BW1 | × | × | ○LCA-23 | × | × | × | × | ○ | ○ | ○ |  | 300×300,M6ビス4点 | 7.6kg+ST |  | 2017.9
DOSHISHA | 40インチ
DOSHISHA | 《DOSHISHA》 | DOL40H200 | × | × | ○LCA-23 | × | × | × | × | ○ | ○ | ○ |  | 300×300,M6ビス4点 | 6.8 | 905.8×520.4×86.6 | 2019
DOSHISHA | 《DOSHISHA》 | DOL40H100 | × | × | ○LCA-23 | × | × | × | × | ○ | ○ | ○ |  | 300×300,M6ビス4点 |  |  | 2018.6
DOSHISHA | 《ORION》 | OL40RD100 | × | × | × | × | × | × | × | ○ | ○ | × |  | 200×300,M6ビス4点 | 7.2kg+ST | 917×536×80 | 2020
DOSHISHA | 《ORION》 | OL40WD300 | × | ○KHP-AT102 | ○ | × | ○ | × | × | ○ | ○ | ○ |  | 200×200,M6ビス4点 | 6.1kg+ST | 904.3×514.5×84.8 | 2021.12
DOSHISHA | 《ORION》 | OL40WD200 | × | ○KHP-AT102 | ○ | × | ○ | × | × | ○ | ○ | ○ |  | 200×200,M6ビス4点 | 6.1kg+ST | 905×515×85 | 2020
DOSHISHA | 《ORION》 | OL40WD100 | × | × | ○LCA-23 | × | × | × | × | ○ | ○ | ○ |  | 300×300,M6ビス4点 | 7.6kg+ST |  | 2019
DOSHISHA | 《ORION》 | OL40XD100 | × | × | × | × | × | × | × | ○ | ○ | × |  | 200×300,M6ビス4点 | 7.2kg+ST | 917×536×80 | 2020.1
DOSHISHA | 《ORION》 | SAFH401 | × | ○KHP-AT102 | ○ | × | ○ | × | × | ○ | ○ | ○ |  | 200×200,M6ビス4点 | 5.7 | 897.9×514.5×82.7 | 2022.6
DOSHISHA | 39インチ
DOSHISHA | 《SANSUI》 | SCM39-BW1 | × | × | × | × | × | × | × | ○ | ○ | × |  | 200×300,M6ビス4点 | 6.3kg+ST |  | 2017.9
DOSHISHA | 《SANSUI》 | SCM39-B11 | × | × | ○ | × | ○ | × | × | ○ | ○ | × |  | 200×200,M6ビス4点 | 6.1kg+ST |  | 2017.4
DOSHISHA | 《SANSUI》 | SDN39-B11 | × | × | ○ | × | ○ | × | × | ○ | ○ | × |  | 200×200,M6ビス4点 | 6.1kg+ST |  | 2015.12
DOSHISHA | 32インチ
DOSHISHA | 《DOSHISHA》 | DOL32H200 | × | ○KHP-AT102 | ○ | × | ○ | × | × | ○ | ○ | × |  | 200×200,M6ビス4点 | 4.6 | 731.2×438.4×98.3 | 2019.9
DOSHISHA | 《DOSHISHA》 | DOL32H100 | × | ○KHP-AT102 | ○ | × | ○ | × | × | ○ | ○ | × |  | 200×200,M6ビス4点 | 4.5kg+ST |  | 2018.3
DOSHISHA | 《DOSHISHA》 | DOL32S100 | × | ○KHP-AT102 | ○ | × | ○ | × | × | ○ | ○ | × |  | 200×200,M6ビス4点 | 4.8kg+ST |  | 2018.3
DOSHISHA | 《oen》 | DTC32-14B | × | ○KHP-AT102 | ○ | × | ○ | × | × | ○ | ○ | × |  | 200×200,M6ビス4点 | 4.7 |  | 2016.9
DOSHISHA | 《ORION》 | OL32WD300 | × | ○KHP-AT102 | ○ | × | ○ | × | × | ○ | ○ | × |  | 200×200,M6ビス4点 | 5kg+ST | 731.4×434.9×82.4 | 2021.12
DOSHISHA | 《ORION》 | OL32WD30W | × | ○KHP-AT102 | ○ | × | ○ | × | × | ○ | ○ | × |  | 200×200,M6ビス4点 | 4.1 | 731.4×434.9×82.4 | 2021.12
DOSHISHA | 《ORION》 | OL32WD200 | × | ○KHP-AT102 | ○ | × | ○ | × | × | ○ | ○ | × |  | 200×200,M6ビス4点 | 4.3kg+ST |  | 2021.4
DOSHISHA | 《ORION》 | OL32WD100 | × | ○KHP-AT102 | ○ | × | ○ | × | × | ○ | ○ | × |  | 200×200,M6ビス4点 | 5kg+ST | 732×439×99 | 2019
DOSHISHA | 《ORION》 | SAFH321 | × | ○KHP-AT102 | ○ | × | ○ | × | × | ○ | ○ | × |  | 200×200,M6ビス4点 | 4.1 | 724×425×84 | 2022.6
DOSHISHA | 《SANSUI》 | SCM32-BW1 | × | ○KHP-AT102 | ○ | × | ○ | × | × | ○ | ○ | × |  | 200×200,M6ビス4点 | 4.5kg+ST |  | 2017.9
DOSHISHA | 《SANSUI》 | SCM32-B11 | × | ○KHP-AT102 | ○ | × | ○ | × | × | ○ | ○ | × |  | 200×200,M6ビス4点 | 4.5kg+ST |  | 2017.4
DOSHISHA | 28インチ
DOSHISHA | 《DOSHISHA》 | D281US | ○ | ○ | × | ○ | × | × | ○ | × | × | × |  | 75×75,M4ビス4点 | 7.3kg+ST |  | 2015.8 | PCモニター
DOSHISHA | 24インチ
DOSHISHA | 《DOSHISHA》 | DOL24H200 | × | ○KHP-AT102※ | ○ | × | × | × | × | ○ | ○ | × |  | 200×100,M4ビス4点 | 2.8 |  | 2019.9 | ※別途モニター取付M4ビス必要。
DOSHISHA | 《DOSHISHA》 | DOL24H100 | × | ○KHP-AT102※ | ○ | × | × | × | × | ○ | ○ | × |  | 200×100,M4ビス4点 | 2.7kg+ST |  | 2018.3 | ※別途モニター取付M4ビス必要。
DOSHISHA | 《DOSHISHA》 | DOL24S100 | × | ○KHP-AT102※ | ○ | × | × | × | × | ○ | ○ | × |  | 200×100,M4ビス4点 | 2.7kg+ST |  | 2018.3 | ※別途モニター取付M4ビス必要。
DOSHISHA | 《oen》 | DTC24-14B | × | ○KHP-AT102※ | ○ | × | × | × | × | ○ | ○ | × |  | 200×100,M4ビス4点 | 3.4kg+ST |  | 2016.9 | ※別途モニター取付M4ビス必要。
DOSHISHA | 《ORION》 | OL24WD300 | × | ○KHP-AT102※ | ○ | × | × | × | × | ○ | ○ | × |  | 200×100,M4ビス4点 | 2.9kg+ST | 552.9×344.6×86.3 | 2021.12 | ※別途モニター取付M4ビス必要。
DOSHISHA | 《ORION》 | OL24WD30W | × | ○KHP-AT102※ | ○ | × | × | × | × | ○ | ○ | × |  | 200×100,M4ビス4点 | 2.8 | 552.9×344.6×86.3 | 2021.12 | ※別途モニター取付M4ビス必要。
DOSHISHA | 《ORION》 | OL24WD100 | × | ○KHP-AT102※ | ○ | × | × | × | × | ○ | ○ | × |  | 200×100,M4ビス4点 | 2.9kg+ST | 553×370×145 | 2019 | ※別途モニター取付M4ビス必要。
DOSHISHA | 《SANSUI》 | SDN24-B31 | × | ○KHP-AT102※ | ○ | × | × | × | × | ○ | ○ | × |  | 200×100,M4ビス4点 | 3.4kg+ST |  | 2016.4 | ※別途モニター取付M4ビス必要。
DOSHISHA | 《SANSUI》 | SDN24-B11 | × | ○KHP-AT102※ | ○ | × | × | × | × | ○ | ○ | × |  | 200×100,M4ビス4点 | 3.7kg+ST |  | 2015.12 | ※別途モニター取付M4ビス必要。
DOSHISHA | 《ORION》 | SLHD241 | × | ○KHP-AT102※ | ○ | × | × | × | × | ○ | ○ | × |  | 200×100,M4ビス4点 | 2.4 | 553×333×86 | 2022.6 | ※別途モニター取付M4ビス必要。
DOSHISHA | 22インチ
DOSHISHA | 《DOSHISHA》 | DOL22S100 | ○ | ○ | × | ○ | ○ | × | ○ | × | × | × |  | 100×100,M4ビス4点 | 3.0kg+ST |  | 2018.3
DOSHISHA | 20インチ
DOSHISHA | 《oen》 | DTC20-14B | ○ | ○ | × | ○ | × | × | ○ | × | × | × |  | 100×100,M4ビス4点 | 2.4kg+ST |  | 2016.9
DOSHISHA | 《oen》 | DTC20-13B | ○ | ○ | × | ○ | × | × | ○ | × | × | × |  | 75×75,M4ビス4点 | 2.4kg+ST |  | 2015.9
DOSHISHA | 19インチ
DOSHISHA | 《DOSHISHA》 | DOL19H200 | × | ○ | × | ○ | ○※ | × | ○ | × | × | × |  | 100×100,M4ビス4点 | 2.2 | 440×271×51 | 2019.9
DOSHISHA | 《DOSHISHA》 | DOL19H100 | × | ○ | × | ○ | × | × | ○ | × | × | × |  | 100×100,M4ビス4点 | 2.5kg+ST |  | 2018.3
DOSHISHA | 《DOSHISHA》 | DOL19S100 | × | ○ | × | ○ | × | × | ○ | × | × | × |  | 100×100,M4ビス4点 | 2.5kg+ST |  | 2018.3
DOSHISHA | 《ORION》 | OL19WD100 | ○ | ○ | × | ○ | ○※ | × | ○ | × | × | × |  | 100×100,M4ビス4点 | 2.3kg+ST | 440×371×51 | 2019 | ※金具はみ出る
DOSHISHA | 《SANSUI》 | SDN20-B11 | ○ | ○ | × | ○ | × | × | ○ | × | × | × |  | 75×75,M4ビス4点 | 2.4kg+ST |  | 2015.12
DOSHISHA | 16インチ
DOSHISHA | 《oen》 | DTC16-14B | ○ | ○ | × | ○ | × | × | ○ | × | × | × |  | 75×75,M4ビス4点 | 1.1kg+ST |  | 2016.9
DOSHISHA | 《oen》 | DTC16-13B | ○ | ○ | × | ○ | × | × | ○ | × | × | × |  | 75×75,M4ビス4点 | 1.23kg+ST |  | 2015.9
DOSHISHA | 《SANSUI》 | SDN16-B11 | ○ | ○ | × | ○ | × | × | ○ | × | × | × |  | 75×75,M4ビス4点 | 1.2kg+ST |  | 2015.12
EIZO | 46インチ
EIZO | 《DuraVision》 | FDF4627W-IP | × | × | ○LCA-22 | × | × | ○ | × | ○ | ○ | ○ |  | 400×200,M6ビス4点 | 19.6 | 1067×622.5×80.4 | 2021
EIZO | 37.5インチ
EIZO | 《FlexScan》 | EV3895 | ○ | ×※ | × | ○ | × | × | ○ | × | × | × |  | 100×100,M4ビス4点 | 9.5 | 893.9×398.2×109.8 | 2021 | ※122.4幅の窪み、マウントにスペーサー必要
EIZO | 31.5インチ
EIZO | 《FlexScan》 | EV3285 | ○ | ×※ | × | ○ | × | × | ○ | × | × | × |  | 100×100,M4ビス4点 | 7.6 | 717.4×416.3×51.5 | 2020.6 | ※122.4幅の窪み、マウントにスペーサー必要
EIZO | 27インチ
EIZO | 《FlexScan》 | EV2795 | ○ | ×※ | × | ○ | × | × | ○ | × | × | × |  | 100×100,M4ビス4点 | 5.7 | 611.4×356.6×56 | 2021 | ※122.4幅の窪み、マウントにスペーサー必要
EIZO | 《FlexScan》 | EV2785 | ○ | × | × | ○ | × | × | ○ | × | × | × |  | 100×100,M4ビス4点 | 4.9 | 611.4×356.3×50 | 2020.6
EIZO | 《FlexScan》 | EV2781 | ○ | × | × | ○ | × | × | ○ | × | × | × |  | 100×100,M4ビス4点 | 5.7 | 611.4×356.6×56 | 2022.7
EIZO | 《FlexScan》 | EV2780 | ○ | × | × | ○ | × | × | ○ | × | × | × |  | 100×100,M4ビス4点 | 5.3 | 611.6×359×48.5 | 2020.6
EIZO | 《FlexScan》 | EV2760 | ○ | × | × | ○ | × | × | ○ | × | × | × |  | 100×100,M4ビス4点 | 5.7 | 6111.7×364.4×53.7 | 2020.6
EIZO | 《FlexScan》 | EV2750 | ○ | × | × | ○ | × | × | ○ | × | × | × |  | 100×100,M4ビス4点 | 5.7 | 611.6×359×48.5 | 2020.6
EIZO | 《DuraVision》 | FDF2711W-IP | ○ | ○ | ○ | ○ | × | × | ○ | × | × | × |  | 100×100,M4ビス4点 | 7.1 | 640×379×65 | 2020.3
EIZO | 26.5インチ
EIZO | 《FlexScan》 | EV2730Q | ○ | ○ | ○ | ○ | ○ | × | ○ | × | × | × |  | 100×100,M4ビス4点 | 4.2 | 497×501.5×56 | 2020.6
EIZO | 24.1インチ
EIZO | 《FlexScan》 | EV2495 | ○ | ×※ | × | ○ | × | × | ○ | × | × | × |  | 100×100,M4ビス4点 | 4.9 | 531×344.2×53.7 | 2021 | ※122.4幅の窪み、マウントにスペーサー必要
EIZO | 《FlexScan》 | EV2485 | ○ | ×※ | × | ○ | × | × | ○ | × | × | × |  | 100×100,M4ビス4点 | 4.9 | 531×344.2×53.7 | 2021 | ※122.4幅の窪み、マウントにスペーサー必要
EIZO | 《FlexScan》 | EV2457 | ○ | × | × | ○ | × | × | ○ | × | × | × |  | 100×100,M4ビス4点 | 3.8 | 531×343.8×45.5 | 2020.6
EIZO | 《FlexScan》 | EV2456 | ○ | × | × | ○ | × | × | ○ | × | × | × |  | 100×100,M4ビス4点 | 3.7 | 531×341.9×45.5 | 2020.6
EIZO | 《FlexScan》 | EV2430 | ○ | ○ | × | ○ | ○ | × | ○ | × | × | × |  | 100×100,M4ビス4点 | 4.3 | 552.5×358×56.9 | 2020.6
EIZO | 23.8インチ
EIZO | 《FlexScan》 | EV2490 | ○ | × | × | ○ | × | × | ○ | × | × | × |  | 100×100,M4ビス4点 | 4.5 | 537.8×320.4×57.4 | 2022.6
EIZO | 《FlexScan》 | EV2480 | ○ | × | × | ○ | × | × | ○ | × | × | × |  | 100×100,M4ビス4点 | 4.7 | 537.8×320.4×57.4 | 2021
EIZO | 《FlexScan》 | EV2460 | ○ | × | × | ○ | × | × | ○ | × | × | × |  | 100×100,M4ビス4点 | 3.8 | 537.8×320.4×53.6 | 2020.6
EIZO | 《FlexScan》 | EV2451 | ○ | × | × | ○ | × | × | ○ | × | × | × |  | 100×100,M4ビス4点 | 3.5 | 537.7×313.1×45.5 | 2020.6
EIZO | 《FlexScan》 | EV2450-Z | ○ | × | × | ○ | × | × | ○ | × | × | × |  | 100×100,M4ビス4点 | 3.8 | 537.6×317.6×47.9 | 2020.6
EIZO | 23インチ
EIZO | 《FlexScan》 | EV2316W-Z | ○ | ○ | × | ○ | ○ | × | ○ | × | × | × |  | 100×100,M4ビス4点 | 5.9 | 540×317.5×56 | 2020.6
EIZO | 《DuraVision》 | FDF2307W | ○ | ○ | × | ○ | ○ | × | ○ | × | × | × |  | 100×100,M4ビス4点 | 3.4 | 545×348.5×54 | 2021
EIZO | 《DuraVision》 | FDF2306W | ○ | ○ | × | ○ | × | × | ○ | × | × | × |  | 100×100,M4ビス4点 | 3.9 | 545×348.5×54 | 2020.1
EIZO | 《DuraVision》 | FDF2305W | ○ | ○ | × | ○ | × | × | ○ | × | × | × |  | 100×100,M4ビス4点 | 3.9 | 545×348.5×54 | 2020.2
EIZO | 《DuraVision》 | FDF2304W-IP | ○ | ○ | × | ○ | × | × | ○ | × | × | × |  | 100×100,M4ビス4点 | 4.8 | 563.5×325×63 | 2020.3
EIZO | 22.5インチ
EIZO | 《FlexScan》 | EV2360 | ○ | × | × | ○ | × | × | ○ | × | × | × |  | 100×100,M4ビス4点 | 3.4 | 499×321.3×53.6 | 2020.6
EIZO | 22インチ
EIZO | 《FlexScan》 | EV2216W-Z | ○ | ○ | × | ○ | ○ | × | ○ | × | × | × |  | 100×100,M4ビス4点 | 3.3 | 500×326.5×54 | 2020.6
EIZO | 21.5インチ
EIZO | 《FlexScan》 | EV2116W-A | ○ | ○ | × | ○ | ○ | × | ○ | × | × | × |  | 100×100,M4ビス4点 | 3.7 | 508×325×56 | 2020.6
EIZO | 21.3インチ
EIZO | 《FlexScan》 | S2133-H | ○ | ○ | × | ○ | ○ | × | ○ | × | × | × |  | 100×100,M4ビス4点 | 5.6 | 465×361×64 | 2020.6
EIZO | 19インチ
EIZO | 《DuraVision》 | FDWX1905W | ○ | ○ | × | ○ | × | × | ○ | × | × | × |  | 100×100,M4ビス4点 | 2.8 | 440×261×49 | 2020.1
EIZO | 《DuraVision》 | FDS1903-A | ○ | ○ | × | ○ | × | × | ○ | × | × | × |  | 100×100,M4ビス4点 | 4.1 | 405×334×61.5 | 2019.5
EIZO | 《FlexScan》 | S1934 | ○ | ○ | × | ○ | × | × | ○ | × | × | × |  | 100×100,M4ビス4点 | 3.8 | 405×334×61.5 | 2020.6
EIZO | 17インチ
EIZO | 《DuraVision》 | FDS1703(-A) | ○ | ○ | × | ○ | × | × | ○ | × | × | × |  | 100×100,M4ビス4点 | 3.4 | 367×304×59 | 2020.2
EIZO | 《FlexScan》 | S1703-AT | ○ | ○ | × | ○ | × | × | ○ | × | × | × |  | 100×100,M4ビス4点 | 3.6 | 367×304×59 | 2020.6
EIZO | 15インチ
EIZO | 《FlexScan》 | S1504 | ○ | ○ | × | ○ | × | × | ○ | × | × | × |  | 100×100,M4ビス4点 | 3.4 | 346×280×69 | 2022.10
EIZO | 《FlexScan》 | S1503-AT | ○ | ○ | × | ○ | × | × | ○ | × | × | × |  | 100×100,M4ビス4点 | 3.4 | 346×280×69 | 2020.6
IO-DATA | 75インチ
IO-DATA | 《IO-DATA》 | LCD-M4K751XDB | × | × | ○LCA-22 | × | × | × | × | × | × | ○ |  | 400×400,M6ビス4点 | 40 | 1672.2×954.9×82.3 | 2021.7
IO-DATA | 《IO-DATA》 | IWB-752EB | × | × | × | × | × | × | × | × | × | ○ |  | 600×400,M8ビス4点 | 50.6 | 1709.9×1023.4×90.1 | 2022.8
IO-DATA | 65インチ
IO-DATA | 《IO-DATA》 | LCD-M4K652XDB | × | × | ○LCA-22 | × | × | ○ | × | × | × | ○ |  | 400×200,M6ビス4点 | 30 | 1450.6×828.1×85.2 | 2020.12
IO-DATA | 《IO-DATA》 | LCD-M4K651XDB | × | × | ○LCA-22 | × | × | ○ | × | ○ | ○ | ○ | AG-N65P | 400×200,M6ビス4点 | 23 |  | 2019.1
IO-DATA | 《IO-DATA》 | IWB-651EB | × | × | × | × | × | × | × | × | × | ○ |  | 400×300,M8ビス4点 | 38 | 1490.1×924.9×96.2 | 2020.8
IO-DATA | 55インチ
IO-DATA | 《IO-DATA》 | LCD-M4K552XDB | × | × | ○LCA-22 | × | × | ○ | × | ○ | ○ | ○ |  | 400×200,M6ビス4点 | 14.2 | 1241.6×723.5×69.9 | 2018.2
IO-DATA | 《IO-DATA》 | LCD-M4K551EQB | × | × | ○LCA-22 | × | × | ○ | × | ○ | ○ | ○ |  | 400×200,M6ビス4点 | 17.2 | 1241.8×726.4×68.1 | 2020.9
IO-DATA | 《IO-DATA》 | LCD-M4K551XDB2 | × | × | ○LCA-22 | × | × | ○ | × | ○ | ○ | ○ |  | 400×200,M6ビス4点 | 14.2 |  | 2017.11
IO-DATA | 《IO-DATA》 | LCD-SU551EPB | × | × | ○LCA-23 | × | × | × | × | ○ | ○ | ○ |  | 300×300,M6ビス4点 | 15.3 | 1245.2×721.1×82.2 | 2021.5
IO-DATA | 49インチ
IO-DATA | 《IO-DATA》 | LCD-M4K493XDB | × | × | ○LCA-22 | × | × | ○ | × | ○ | ○ | ○ |  | 400×200,M6ビス4点 | 11.8 | 1108.5×641.3×80.2 | 2021.1
IO-DATA | 《IO-DATA》 | LCD-M4K492XDB | × | × | ○LCA-22 | × | × | ○ | × | ○ | ○ | ○ |  | 400×200,M6ビス4点 | 11.7 | 1108.5×641.3×80.2 | 2019.2
IO-DATA | 《IO-DATA》 | LCD-M4K491XDB | × | × | ○LCA-22 | × | × | ○ | × | ○ | ○ | ○ |  | 400×200,M6ビス4点 | 11.9 |  | 2017.2
IO-DATA | 43インチ
IO-DATA | 《IO-DATA》 | LCD-M4K432XDB | × | ○KHP-AT102 | ○ | × | ○ | × | × | ○ | ○ | ○ |  | 200×200,M6ビス4点 | 8.7 | 970×562.7×89.7 | 2019.2
IO-DATA | 《IO-DATA》 | LCD-M4K431XDB | × | ○KHP-AT102 | ○ | × | ○ | × | × | ○ | ○ | ○ |  | 200×200,M6ビス4点 | 8.8 |  | 2017.6
IO-DATA | 34インチ
IO-DATA | 《GigaCrysta》 | LCD-GCWQ341XDB | ○ | ○ | ○ | × | ○※ | × | ○ | ○ | ○ | × |  | 100×100,M4ビス4点 | 7.2 | 817×367×58.6 | 2019.9 | ※金具上側設置推奨,下側設置の場合金具上部36mm露出
IO-DATA | 31.5インチ
IO-DATA | 《IO-DATA》 | LCD-DF321XDB | ○ | ○ | ○ | × | ○※ | × | ○ | ○ | ○ | × |  | 100×100,M4ビス4点 | 6.3 | 725.9×423.4×47 | 2018.10 | ※金具上側設置推奨,下側設置の場合金具上部16.7mm露出
IO-DATA | 《GigaCrysta》 | LCD-GCQ321HXDB | ○ | ○ | ○ | × | ○※ | × | ○ | ○ | ○ | × |  | 100×100,M4ビス4点 | 7.6 | 713.8×424×56.4 | 2021.5 | ※金具上側設置推奨,下側設置の場合金具上部6.4mm露出
IO-DATA | 《GigaCrysta》 | LCD-GCU321HXAB | ○ | ○ | ○ | × | ○※ | × | ○ | ○ | ○ | × |  | 100×100,M4ビス4点 | 7.6 | 715.1×425.3×56.4 | 2022.6 | ※金具上側設置推奨,下側設置の場合金具上部5.8mm露出
IO-DATA | 《IO-DATA》 | LCD-M4K321XVB | ○ | ○ | ○ | × | ○※ | × | ○ | ○ | ○ | × |  | 100×100,M4ビス4点 | 6.3 | 730.2×428.6×54.1 | 2019.4 | ※金具上側設置推奨,下側設置の場合金具上部2.7mm露出
IO-DATA | 《IO-DATA》 | LCD-MF321XDB | ○ | ○ | ○ | × | ○※ | × | ○ | ○ | ○ | × |  | 100×100,M4ビス4点 | 6.6 |  | 2016.8 | ※金具上側設置推奨,下側設置の場合金具上部16.7mm露出
IO-DATA | 《IO-DATA》 | LCD-MQ322XDB | ○ | ○ | ○ | × | ○※ | × | ○ | ○ | ○ | × |  | 100×100,M4ビス4点 | 6.3 | 725.9×423.4×49.5 | 2021.5 | ※金具上側設置推奨,下側設置の場合金具上部28.5mm露出
IO-DATA | 《IO-DATA》 | LCD-MQ321XDB | ○ | ○ | ○ | × | ○※ | × | ○ | ○ | ○ | × |  | 100×100,M4ビス4点 | 6.9 |  | 2017.9 | ※金具上側設置推奨,下側設置の場合金具上部16.7mm露出
IO-DATA | 《IO-DATA》 | LCD-PHQ321XQB | ○ | ○ | ○ | × | ○※ | × | ○ | ○ | ○ | × |  | 100×100,M4ビス4点 | 5.9 | 712.9×416.2×38.6 | 2019.2 | ※金具下側設置推奨,上側設置の場合金具下部39.7mm露出
IO-DATA | 29インチ
IO-DATA | 《GigaCrysta》 | LCD-GCWF291SXDB | ○ | ○ | ○ | × | × | × | ○ | × | × | × |  | 100×100,M4ビス4点 | 3.8 | 689.3×308.6×47.6 | 2021.6
IO-DATA | 28インチ
IO-DATA | 《IO-DATA》 | LCD-M4K282XB | ○ | ○ | ○ | × | ○※ | × | ○ | ○ | ○ | × |  | 100×100,M4ビス4点 | 5.6 |  | 2015.12 | ※金具上側設置推奨,下側設置の場合金具上部18.4mm露出
IO-DATA | 27インチ
IO-DATA | 《IO-DATA》 | LCD-AH271ED(-B) | ○ | ○ | ○ | × | ○※ | × | ○ | ○ | ○ | × |  | 100×100,M4ビス4点 | 4.4 | 620.2×362.2×44.3 | 2022.3 | ※金具上側設置推奨,下側設置の場合金具上部28.5mm露出
IO-DATA | 《IO-DATA》 | LCD-AH271XDB(-B) | ○ | ○ | ○ | × | ○※ | × | ○ | ○ | ○ | × |  | 100×100,M4ビス4点 | 4.4 | 620.2×362.2×44.3 | 2021.4 | ※金具上側設置推奨,下側設置の場合金具上部28.5mm露出
IO-DATA | 《IO-DATA》 | LCD-CF271ED | ○ | ○ | ○ | × | ○※ | × | ○ | ○ | ○ | × |  | 100×100,M4ビス4点 | 4.9 | 620.2×363.7×44.3 | 2020.4 | ※金具上側設置推奨,下側設置の場合金具上部27mm露出
IO-DATA | 《IO-DATA》 | LCD-DF271ED-F | ○ | ○ | ○ | × | ○※ | × | ○ | ○ | ○ | × |  | 100×100,M4ビス4点 | 4.5 | 611.8×364.2×49.5 | 2022.2 | ※金具上側設置推奨,下側設置の場合金具上部40.9mm露出
IO-DATA | 《GigaCrysta》 | LCD-GC272HXDB | ○ | ○ | ○ | × | ○※ | × | ○ | ○ | ○ | × |  | 100×100,M4ビス4点 | 5.5 | 613.8×366.4×52.5 | 2021.9 | ※金具上側設置推奨,下側設置の場合金具上部39.8mm露出
IO-DATA | 《IO-DATA》 | LCD-GC271XCVB | ○ | ○ | ○ | × | ○※ | × | ○ | ○ | ○ | × |  | 100×100,M4ビス4点 | 4.8 |  | 2017.4 | ※金具上側設置推奨,下側設置の場合金具上部30.1mm露出
IO-DATA | 《GigaCrysta》 | LCD-GCU271XDB | ○ | ○ | ○ | × | ○※ | × | ○ | ○ | ○ | × |  | 100×100,M4ビス4点 | 5.6 | 613.8×366.4×52.5 | 2021.6 | ※金具上側設置推奨,下側設置の場合金具上部39.8mm露出
IO-DATA | 《GigaCrysta》 | LCD-GCQ271XDB | ○ | ○ | ○ | × | ○※ | × | ○ | ○ | ○ | × |  | 100×100,M4ビス4点 | 4.8 | 620.2×362.2×44.3 | 2018.5 | ※金具上側設置推奨,下側設置の場合金具上部28.5mm露出
IO-DATA | 《IO-DATA》 | LCD-M4K271XDB | ○ | ○ | ○ | × | ○ | × | ○ | ○ | ○ | × |  | 100×100,M4ビス4点 | 5.3 |  | 2018.3
IO-DATA | 《MediCrysta》 | LCD-MCQ271EDB | ○ | ○ | ○ | × | ○※ | × | ○ | ○ | ○ | × |  | 100×100,M4ビス4点 | 4.8 | 620.2×363.7×44.3 | 2020.10 | ※金具上側設置推奨,下側設置の場合金具上部27mm露出
IO-DATA | 《IO-DATA》 | LCD-MF277XDB | ○ | ○ | ○ | × | ○※ | × | ○ | ○ | ○ | × |  | 100×100,M4ビス4点 | 4.8 |  | 2016.10 | ※金具上側設置推奨,下側設置の場合金具上部23.5mm露出
IO-DATA | 《IO-DATA》 | LCD-MF273EDB-F | ○ | ○ | ○ | × | ○※ | × | ○ | ○ | ○ | × |  | 100×100,M4ビス4点 | 4.8 | 620.2×362.2×45.1 | 2018.5 | ※金具上側設置推奨,下側設置の場合金具上部88.2mm露出
IO-DATA | 《IO-DATA》 | LCD-MF272EDB-F | ○ | ○ | ○ | × | ○※ | × | ○ | ○ | ○ | × |  | 100×100,M4ビス4点 | 4.8 |  | 2016.10 | ※金具上側設置推奨,下側設置の場合金具上部23.5mm露出
IO-DATA | 《IO-DATA》 | LCD-MF272EDB | ○ | ○ | ○ | × | ○※ | × | ○ | ○ | ○ | × |  | 100×100,M4ビス4点 | 4.8 |  | 2016.10 | ※金具上側設置推奨,下側設置の場合金具上部23.5mm露出
IO-DATA | 《IO-DATA》 | LCD-MQ272EDB-F | ○ | ○ | ○ | × | ○※ | × | ○ | ○ | ○ | × |  | 100×100,M4ビス4点 | 4.9 | 614×353.7×46.4 | 2020.1 | ※金具上側設置推奨,下側設置の場合金具上部38.5mm露出
IO-DATA | 《IO-DATA》 | LCD-MQ271EPB-F | ○ | ○ | ○ | × | ○ | × | ○ | ○ | ○ | × |  | 100×100,M4ビス4点 | 4.8 |  | 2017.10
IO-DATA | 《IO-DATA》 | LCD-MQ271XDB | ○ | ○ | ○ | × | ○※ | × | ○ | ○ | ○ | × |  | 100×100,M4ビス4点 | 4.9 | 620.2×362.2×45.1 | 2017.10 | ※金具上側設置推奨,下側設置の場合金具上部28.9mm露出
IO-DATA | 《IO-DATA》 | LCD-RDT272XPB | ○ | ○ | ○ | × | ○※ | × | ○ | ○ | ○ | × |  | 100×100,M4ビス4点 | 6.5 |  | 2015.11 | ※金具上側設置推奨,下側設置の場合金具上部20.5mm露出
IO-DATA | 25インチ
IO-DATA | 《IO-DATA》 | LCD-DX251EPB | ○ | ○ | ○ | × | × | × | ○ | × | × | × |  | 100×100,M4ビス4点 | 3.5 | 546.2×363.1×44.9 | 2021.9
IO-DATA | 24.5インチ
IO-DATA | 《GigaCrysta》 | LCD-GC252UXB | ○ | ○ | ○ | × | × | × | ○ | × | × | × |  | 100×100,M4ビス4点 | 4.4 | 557.3×330.6×46.3 | 2020.10
IO-DATA | 24インチ
IO-DATA | 《IO-DATA》 | LCD-GC252SXB | ○ | ○ | ○ | × | × | × | ○ | × | × | × |  | 100×100,M4ビス4点 | 3.6 | 568.2×335.8×49.4 | 2019.9
IO-DATA | 《IO-DATA》 | LCD-GC241HXB | ○ | ○ | ○ | × | × | × | ○ | × | × | × |  | 100×100,M4ビス4点 | 3.6 |  | 2017.10
IO-DATA | 23.8インチ
IO-DATA | 《IO-DATA》 | LCD-AD243EDS(B,W) | ○ | ○ | ○ | × | × | × | ○ | × | × | × |  | 100×100,M4ビス4点 | 3.8 |  | 2016.5
IO-DATA | 《IO-DATA》 | LCD-AH241ED(-B) | ○ | ○ | ○ | × | × | × | ○ | × | × | × |  | 100×100,M4ビス4点 | 3.5 | 552.6×330×50.7 | 2019.9
IO-DATA | 《IO-DATA》 | LCD-AH241XDB(-B) | ○ | ○ | ○ | × | × | × | ○ | × | × | × |  | 100×100,M4ビス4点 | 3.3 | 552.7×330×50.7 | 2021.4
IO-DATA | 《IO-DATA》 | LCD-CF241ED | ○ | ○ | ○ | × | × | × | ○ | × | × | × |  | 100×100,M4ビス4点 | 4 | 552.7×330×50.7 | 2019.9
IO-DATA | 《IO-DATA》 | LCD-DF241ED(-F) | ○ | ○ | ○ | × | × | × | ○ | × | × | × |  | 100×100,M4ビス4点 | 3.5 | 552.7×330×50.7 | 2021.8
IO-DATA | 《IO-DATA》 | LCD-DF241SXVB | ○ | ○ | × | × | × | × | ○ | × | × | × |  | 75×75,M4ビス4点 | 3.5 | 539.2×319×43 | 2021.4
IO-DATA | 《GigaCrysta》 | LCD-GC243HXDB | ○ | ○ | ○ | × | × | × | ○ | × | × | × |  | 100×100,M4ビス4点 | 4.2 | 540×324.6×47.5 | 2021.6
IO-DATA | 《GigaCrysta》 | LCD-GC241SXDB | ○ | ○ | ○ | × | × | × | ○ | × | × | × |  | 100×100,M4ビス4点 | 4 | 540×324.6×47.5 | 2022.3
IO-DATA | 《GigaCrysta》 | LCD-GC241UXDB | ○ | ○ | ○ | × | × | × | ○ | × | × | × |  | 100×100,M4ビス4点 | 4.1 | 540×324.6×47.5 | 2022.5
IO-DATA | 《GigaCrysta》 | LCD-GCQ241XDB | ○ | ○ | ○ | × | × | × | ○ | × | × | × |  | 100×100,M4ビス4点 | 3.7 | 541×323.2×45.5 | 2018.2
IO-DATA | 《IO-DATA》 | LCD-HC241XDB | ○ | ○ | ○ | × | × | × | ○ | × | × | × |  | 100×100,M4ビス4点 | 3.7 | 546.6×321×45.5 | 2016.5
IO-DATA | 《IO-DATA》 | LCD-MF245ED(B,W)-F | ○ | ○ | ○ | × | × | × | ○ | × | × | × |  | 100×100,M4ビス4点 | 3.8 | 556.8×331.3×47.4 | 2018.2
IO-DATA | 《IO-DATA》 | LCD-MF245XDB | ○ | ○ | ○ | × | × | × | ○ | × | × | × |  | 100×100,M4ビス4点 | 3.7 |  | 2016.2
IO-DATA | 《IO-DATA》 | LCD-MF244EDS(B,W)-F | ○ | ○ | ○ | × | × | × | ○ | × | × | × |  | 100×100,M4ビス4点 | 3.8 |  | 2016.12
IO-DATA | 《IO-DATA》 | LCD-MF244EDS(B,W) | ○ | ○ | ○ | × | × | × | ○ | × | × | × |  | 100×100,M4ビス4点 | 3.8 |  | 2016.12
IO-DATA | 《IO-DATA》 | LCD-MF241FVB-T | ○ | ○ | ○ | × | × | × | ○ | × | × | × |  | 100×100,M4ビス4点 | 4.8 | 549.8×325.9×49.2 | 2021.4
IO-DATA | 《IO-DATA》 | LCD-MQ241XDB | ○ | ○ | ○ | × | × | × | ○ | × | × | × |  | 100×100,M4ビス4点 | 3.7 | 541×323.2×45.7 | 2017.10
IO-DATA | 《IO-DATA》 | LCD-RDT242XPB | ○ | ○ | ○ | × | × | × | ○ | × | × | × |  | 100×100,M4ビス4点 | 3.8 |  | 2015.11
IO-DATA | 23.6インチ
IO-DATA | 《GigaCrysta》 | LCD-GC242HXB | ○ | ○ | ○ | × | × | × | ○ | × | × | × |  | 100×100,M4ビス4点 | 3.6 | 550.3×326×45.2 | 2019.2
IO-DATA | 《IO-DATA》 | LCD-MF244XB | ○ | ○ | ○ | × | × | × | ○ | × | × | × |  | 100×100,M4ビス4点 | 3.7 |  | 2015.6
IO-DATA | 21.5インチ
IO-DATA | 《IO-DATA》 | EX-LDH221DB | ○ | ○ | ○ | ○ | ○ | × | ○ | ○ | ○ | × |  | 100×100,M4ビス4点 | 3.1 | 502×301×55 | 2019.10
IO-DATA | 《IO-DATA》 | LCD-AD223ED(B,W) | ○ | ○ | ○ | × | × | × | ○ | × | × | × |  | 100×100,M4ビス4点 | 3.1 |  | 2017.8
IO-DATA | 《IO-DATA》 | LCD-AD222ES(B,W) | ○ | ○ | ○ | × | × | × | ○ | × | × | × |  | 100×100,M4ビス4点 | 3 |  | 2016.11
IO-DATA | 《IO-DATA》 | LCD-AH221ED(-B,-W) | ○ | ○ | ○ | × | × | × | ○ | × | × | × |  | 100×100,M4ビス4点 | 3.1 | 502×301×55 | 2019.9
IO-DATA | 《IO-DATA》 | LCD-AH221XDB(-B) | ○ | ○ | ○ | × | × | × | ○ | × | × | × |  | 100×100,M4ビス4点 | 2.9 | 501.7×301.3×54.7 | 2020.6
IO-DATA | 《IO-DATA》 | LCD-DF221ED(-F) | ○ | ○ | ○ | × | × | × | ○ | × | × | × |  | 100×100,M4ビス4点 | 3.1 | 501.7×301.3×54.7 | 2021.9
IO-DATA | 《GigaCrysta》 | LCD-GC222SXDB | ○ | ○ | ○ | × | × | × | ○ | × | × | × |  | 100×100,M4ビス4点 | 2.9 | 501.7×301.3×54.7 | 2022.8
IO-DATA | 《IO-DATA》 | LCD-MF226XDB | ○ | ○ | ○ | × | × | × | ○ | × | × | × |  | 100×100,M4ビス4点 | 3.2 |  | 2017.4
IO-DATA | 《IO-DATA》 | LCD-MF224ED(B,W)-F | ○ | ○ | ○ | × | × | × | ○ | × | × | × |  | 100×100,M4ビス4点 | 3.2 | 501.7×302.3×54.7 | 2017.4
IO-DATA | 《IO-DATA》 | LCD-MF224ED(B,W) | ○ | ○ | ○ | × | × | × | ○ | × | × | × |  | 100×100,M4ビス4点 | 3.2 |  | 2017.4
IO-DATA | 《IO-DATA》 | LCD-MF224FDB-T | ○ | ○ | ○ | × | × | × | ○ | × | × | × |  | 100×100,M4ビス4点 | 3.8 | 490.3×299.4×50.3 | 2016.7
IO-DATA | 《IO-DATA》 | LCD-MF223FB2-T | ○ | ○ | ○ | × | × | × | ○ | × | × | × |  | 100×100,M4ビス4点 | 4.2 | 516.3×327×71.4 | 2018.6
IO-DATA | 20.7インチ
IO-DATA | 《IO-DATA》 | LCD-MF211ES(B,W) | ○ | ○ | ○ | × | × | × | ○ | × | × | × |  | 100×100,M4ビス4点 | 2.7 |  | 2016.12
IO-DATA | 《IO-DATA》 | LCD-AD211ES(B,W) | ○ | ○ | ○ | × | × | × | ○ | × | × | × |  | 100×100,M4ビス4点 | 2.7 |  | 2015.5
IO-DATA | 《IO-DATA》 | LCD-MF211XB | ○ | ○ | ○ | × | × | × | ○ | × | × | × |  | 100×100,M4ビス4点 | 2.7 |  | 2015.5
IO-DATA | 19インチ
IO-DATA | 《IO-DATA》 | LCD-AD192SEDS(B,W) | ○ | ○ | ○ | ○ | × | × | ○ | × | × | × |  | 100×100,M4ビス4点 | 3 | 407.1×349.3×48.6 | 2016.12
IO-DATA | 18.5インチ
IO-DATA | 《IO-DATA》 | LCD-AD194ES(B,W) | ○ | ○ | ○ | ○ | × | × | ○ | × | × | × |  | 100×100,M4ビス4点 | 2.2 |  | 2017.1
IO-DATA | 《IO-DATA》 | LCD-AH191ED | ○ | ○ | ○ | ○ | × | × | ○ | × | × | × |  | 100×100,M4ビス4点 | 2.3 | 442.4×271.8×46.2 | 2021.12
IO-DATA | 17インチ
IO-DATA | 《IO-DATA》 | LCD-AD173SES(B,W) | ○ | ○ | ○ | ○ | × | × | ○ | × | × | × |  | 100×100,M4ビス4点 | 2.5 | 370.1×320.1×48.7 | 2016.11
IO-DATA | 《IO-DATA》 | LCD-AD173SFB-T | ○ | ○ | ○ | ○ | × | × | ○ | × | × | × |  | 100×100,M4ビス4点 | 3.7 | 369×329×58 | 2015.7
IO-DATA | 15インチ
IO-DATA | 《IO-DATA》 | LCD-AD153SFB-T | ○ | ○ | × | ○ | × | × | ○ | × | × | × |  | 75×75,M4ビス4点 | 3 | 339×286.5×55.4 | 2015.3
IO-DATA | 《IO-DATA》 | LCD-AD151SEW | ○ | ○ | × | ○ | × | × | ○ | × | × | × |  | 75×75,M4ビス4点 | 2.4 | 339×286.5×51.7 | 2015.2
IO-DATA | 10.1インチ
IO-DATA | 《IO-DATA》 | LCD-M101EB | × | × | × | × | × | × | × | × | × | × |  | ビス1点 サイズ不明 | 0.5 |  | 2017.10
iiyama | 31.5インチ
iiyama | 《ProLite》 | X3291HS-B1 | × | ○ | ○ | ○ | × | × | ○ | ○ | ○ | × |  | 100×100,M4ビス4点 | 5.5 |  | 2018
iiyama | 21.5インチ
iiyama | 《ProLite》 | E2282HS-B1 | ○ | ○ | ○ | ○ | × | × | ○ | ○ | ○ | × |  | 100×100,M4ビス4点 | 2.7 |  | 2018
iiyama | 《ProLite》 | X2283HS-B3 | ○ | ○ | ○ | ○ | × | × | ○ | ○ | ○ | × |  | 100×100,M4ビス4点 | 2.7 | 505×310.5×56.5 | 2018.2
PIXELA | 55インチ
PIXELA | 《PIXELA》 | PIX-55VP100 | × | × | ○LCA-22 | × | × | ○ | × | ○ | ○ | ○ |  | 400×200,M6ビス4点 | 15.6 |  | 2018
PIXELA | 50インチ
PIXELA | 《PIXELA》 | PIX-50MX100 | × | × | × | × | × | × | × | ○ | ○ | ○ |  | 300×200,M6ビス4点 | 10.3kg+ST | 1122×647×79 | 2018
PIXELA | 《PIXELA》 | PIX-50VM100 | × | × | ○LCA-22 | × | × | ○ | × | ○ | ○ | ○ |  | 400×200,M6ビス4点 | 11.8 | 1126.8×651.8×80.7 | 2018
PIXELA | 49インチ
PIXELA | 《PIXELA》 | PIX-49VL100 | × | ○KHP-AT102 | ○ | × | ○ | × | × | ○ | ○ | ○ |  | 200×200,M6ビス4点 | 11.64 |  | 2018
PIXELA | 43インチ
PIXELA | 《PIXELA》 | PIX-43MX100 | × | ○KHP-AT102※ | ○LCA-21 | × | × | × | × | ○ | ○ | × |  | 200×100,M4ビス4点 | 12.7kg+ST | 966×562×66 | 2018 | ※別途モニター取付M4ビス必要。
PIXELA | 《PIXELA》 | PIX-43VP100 | × | ○KHP-AT102 | ○ | × | ○ | × | × | ○ | ○ | ○ |  | 200×200,M6ビス4点 | 9.1 |  | 2018
PIXELA | 40インチ
PIXELA | 《PIXELA》 | PIX-40VM100 | × | ○KHP-AT102 | ○ | × | ○ | × | × | ○ | ○ | ○ |  | 200×200,M6ビス4点 | 7.7 | 916×531.4×78 | 2018 | 背面穴段違いの為、スペーサー必須
PIXELA | 32インチ
PIXELA | 《PIXELA》 | PIX-32VL100 | × | ○KHP-AT102※ | ○LCA-21 | × | × | × | × | ○ | ○ | × |  | 200×100,M4ビス4点 | 4.6 |  | 2018 | ※別途モニター取付M4ビス必要。
PIXELA | 24インチ
PIXELA | 《PIXELA》 | PIX-24VL100 | ○ | ○ | ○ | ○ | × | × | ○ | ○ | ○ | × |  | 100×100,M4ビス4点 | 2.5 |  | 2018
A-Stage | 65インチ
A-Stage | 《S-cubism》 | SCIW-65L01 | × | × | ○LCA-22 | × | × | × | × | × | × | ○ |  | 400×400,ビス不明 | 52 | 1494×912.7×102.1 | 2017.10
A-Stage | 55インチ
A-Stage | 《S-cubism》 | SCM-55L01 | × | × | ○ | × | ○ | × | × | ○ | ○ | ○ |  | 200×200,M6ビス4点 | 23.8 | 1253×734×54 | 2017.7
A-Stage | 40インチ
A-Stage | 《S-cubism》 | AT-40CM01SR | × | ○KHP-AT102 | ○ | × | ○ | × | × | ○ | ○ | × |  | 200×200,M6ビス4点 | 7.1kg+ST |  | 2018.2
A-Stage | 《S-cubism》 | SCT-40CM01SR | × | ○KHP-AT102 | ○ | × | ○ | × | × | ○ | ○ | × |  | 200×200,M6ビス4点 | 7.1kg+ST |  | 2017.4
A-Stage | 39インチ
A-Stage | 《A-Stage》 | AS-TV39-300 | × | × | × | × | × | × | × | × | × | × |  | ※取付ネジ穴無し | 6.4 | 889×514×79 | 2021.9
A-Stage | 《A-Stage》 | SCT-C39WS03 | × | × | × | × | × | × | × | × | × | × |  | ※取付ネジ穴無し | 7.4 | 908×528×86 | 2019.7
A-Stage | 32インチ
A-Stage | 《A-Stage》 | AS-TV32-300 | × | × | × | × | × | × | × | × | × | × |  | ※取付ネジ穴無し | 3.2 | 732×435×80 | 2021.9
A-Stage | 《S-cubism》 | AT-32G01SR | × | ○KHP-AT102 | ○ | × | ○ | × | × | ○ | ○ | × |  | 200×200,M6ビス4点 | 4.5kg+ST |  | 2017.5
A-Stage | 《S-cubism》 | AT-32C03SR | × | ○KHP-AT102 | ○LCA-21 | × | × | × | × | ○ | ○ | × |  | 200×100,M6ビス4点 | 4.7kg+ST |  | 2017.7
A-Stage | 《S-cubism》 | SCT-32G01SR | × | ○KHP-AT102 | ○ | × | ○ | × | × | ○ | ○ | × |  | 200×200,M6ビス4点 | 4.5kg+ST |  | 2016.12
A-Stage | 《A-Stage》 | SCT-C32WS03 | × | × | × | × | × | × | × | × | × | × |  | ※取付ネジ穴無し | 4.6 | 731×437×87 | 2019.7
A-Stage | 24インチ
A-Stage | 《A-Stage》 | AS-TV24-300 | × | × | × | × | × | × | × | × | × | × |  | ※取付ネジ穴無し | 2.3 | 551×330×81 | 2021.9
A-Stage | 《S-cubism》 | AT-24C01SR | ○ | ○ | ○ | ○ | ○ | × | ○ | ○ | ○ | × |  | 100×100,M4ビス4点 | 3.5kg+ST |  | 2016.12
A-Stage | 《S-cubism》 | AT-24L01SR | ○ | ○ | ○ | ○ | ○ | × | ○ | ○ | ○ | × |  | 100×100,M4ビス4点 | 3.5kg+ST |  | 2015.7
A-Stage | 《A-Stage》 | SCT-C24SS03 | × | × | × | × | × | × | × | × | × | × |  | ※取付ネジ穴無し | 2.4 | 550×324×80 | 2019.10
A-Stage | 《S-cubism》 | SCT-24C01SR | ○ | ○ | ○ | ○ | ○ | × | ○ | ○ | ○ | × |  | 100×100,M4ビス4点 | 3.5kg+ST |  | 2017.4
A-Stage | 《S-cubism》 | SLC-24OC01 | ○ | ○ | ○ | ○ | ○ | × | ○ | ○ | ○ | × |  | 100×100,M4ビス4点 | 37 | 575×360×46 | 2018.2
A-Stage | 19インチ
A-Stage | 《A-Stage》 | AS-TV19-300 | × | × | × | × | × | × | × | × | × | × |  | ※取付ネジ穴無し | 2.3 | 439×282×50 | 2021.6
A-Stage | 《A-Stage》 | AS-TV19-100 | × | × | × | × | × | × | × | × | × | × |  | ※取付ネジ穴無し | 2.3 | 440×300×48 | 2021.8
A-Stage | 《S-cubism》 | AT-19C01SR | ○ | ○ | ○ | ○ | ○ | × | ○ | ○ | ○ | × |  | 100×100,M4ビス4点 | 2.9kg+ST |  | 2017.5
A-Stage | 《S-cubism》 | SCT-19C01SR | ○ | ○ | ○ | ○ | ○ | × | ○ | ○ | ○ | × |  | 100×100,M4ビス5点 | 2.6 | 446×267×47 | 2018.3
A-Stage | 《A-Stage》 | SCT-C19RS01R | × | × | × | × | × | × | × | × | × | × |  | ※取付ネジ穴無し | 2.4 | 446×282×55 | 2019.12
A-Stage | 《S-cubism》 | 19DTV-01 | ○ | ○ | ○ | ○ | × | × | ○ | ○ | ○ | × |  | 100×100,M4ビス4点 | 3kg+ST |  | 2015.5
A-Stage | 《S-cubism》 | 19DTV-02 | ○ | ○ | ○ | ○ | × | × | ○ | ○ | ○ | × |  | 75×75,M4ビス4点 | 2.5 |  | 2018.4
A-Stage | 16インチ
A-Stage | 《S-cubism》 | AT-16G01SR | × | × | × | × | × | × | × | × | × | × |  | 100×100,M4ビス4点 | 1.3kg+ST |  | 2017.5 | ネジ穴センターより大きくズレている
A-Stage | 《S-cubism》 | SCT-16G01SR | × | × | × | × | × | × | × | × | × | × |  | 100×100,M4ビス4点 | 1.3kg+ST |  | 2017.2 | ネジ穴センターより大きくズレている
A-Stage | 15インチ
A-Stage | 《S-cubism》 | SCT-156C01 | ○ | ○ | × | ○ | × | × | ○ | × | × | × |  | 75×75,M4ビス4点 | 1.3 | 373×245×47 | 2019.2
IRIS OHYAMA | 75インチ
IRIS OHYAMA | 《LUCA》 | 75UB20 | × | × | × | × | × | × | × | × | × | ○ |  | 600×200,M6ビス4点 | 30.6 | 1681×1047×333 | 2020.7
IRIS OHYAMA | 《LUCA》 | 75XUC35 | × | × | ○LCA-22 | × | × | × | × | × | × | ○ |  | 400×300,M6ビス4点 | 29 | 1673×1042×370 | 2020.11
IRIS OHYAMA | 65インチ
IRIS OHYAMA | 《Fiona》 | 65UB10P | × | × | ○LCA-22 | × | × | × | × | ○ | ○ | ○ |  | 400×300,M6ビス4点 | 17.15 | 1460×893×249 | 2019.6
IRIS OHYAMA | 《LUCA》 | 65XUB30 | × | × | ○LCA-22 | × | × | ○ | × | ○ | ○ | ○ |  | 400×200,M6ビス4点 | 20 | 1460×903×268 | 2020.6
IRIS OHYAMA | 《LUCA》 | 65XUC38VC | × | × | ○LCA-22 | × | × | ○ | × | ○ | ○ | ○ |  | 400×200,M6ビス4点 | 20 |  | 2020.11
IRIS OHYAMA | 《LUCA》 | LT-65A620 | × | × | × | × | × | × | × | ○ | ○ | ○ |  | 300×200,M6ビス4点 | 22 | 1466×911×283 | 2018.11
IRIS OHYAMA | 《LUCA》 | LT-65B628VC | × | × | ○ | × | ○ | × | × | ○ | ○ | ○ |  | 200×200,M6ビス4点 | 17.8 | 1445.8×898×303.7 | 2019.12
IRIS OHYAMA | 《LUCA》 | LT-65B625K | [12 empty] | 17.8 | 1445.8×889×285.2 | 2019.10
IRIS OHYAMA | 《LUCA》 | LT-65B620 | × | × | ○ | × | ○ | × | × | ○ | ○ | ○ |  | 200×200,M6ビス4点 | 17.8 | 1445.8×898×303.7 | 2020.8
IRIS OHYAMA | 55インチ
IRIS OHYAMA | 《LUCA》 | 55UB28VC | × | × | ○LCA-22 | × | × | × | × | ○ | ○ | ○ |  | 400×200,M6ビス4点 | 14.4 | 1232×804×268 | 2019.11
IRIS OHYAMA | 《LUCA》 | 55UB20K | × | × | ○LCA-23 | × | × | × | × | ○ | ○ | ○ |  | 300×300,M6ビス4点 | 13.3 | 1232×804×268 | 2019.10
IRIS OHYAMA | 《Fiona》 | 55UB10P | × | × | ○LCA-23 | × | × | × | × | ○ | ○ | ○ |  | 300×300,M6ビス4点 | 13.3 | 1242×777×246 | 2019.6
IRIS OHYAMA | 《LUCA》 | 55XQUC35 | × | × | ○LCA-23 | × | × | × | × | ○ | ○ | ○ |  | 300×300,M6ビス4点 | 12.5 | 1235×785×244 | 2021.8
IRIS OHYAMA | 《LUCA》 | 55XUB30 | × | × | ○LCA-22 | × | × | ○ | × | ○ | ○ | ○ |  | 400×200,M6ビス4点 | 14.7 | 1242×783×267 | 2020.6
IRIS OHYAMA | 《LUCA》 | 55XUC38VC | × | × | ○LCA-22 | × | × | ○ | × | ○ | ○ | ○ |  | 400×200,M6ビス4点 | 14.7 |  | 2020.11
IRIS OHYAMA | 《LUCA》 | LT-55A620 | × | × | × | × | × | × | × | ○ | ○ | ○ |  | 300×200,M6ビス4点 | 13.8 | 1242×787×295 | 2018.11
IRIS OHYAMA | 《LUCA》 | LT-55B628VC | × | ○KHP-AT102 | ○ | × | ○ | × | × | ○ | ○ | ○ |  | 200×200,M6ビス4点 | 11.2 | 1226.7×751.3×238.5 | 2019.12
IRIS OHYAMA | 《LUCA》 | LT-55B620 | × | ○KHP-AT102 | ○ | × | ○ | × | × | ○ | ○ | ○ |  | 200×200,M6ビス4点 | 11.2 | 1226.7×751.3×238.5 | 2020.8
IRIS OHYAMA | 50インチ
IRIS OHYAMA | 《Fiona》 | 50UB10P | × | × | ○LCA-22 | × | × | ○ | × | ○ | ○ | ○ |  | 400×200,M6ビス4点 | 10.95 | 1123×709×246 | 2019.6
IRIS OHYAMA | 《LUCA》 | 50XUB30 | × | × | ○LCA-22 | × | × | ○ | × | ○ | ○ | ○ |  | 400×200,M6ビス4点 | 11.1 | 1123×712×268 | 2020.6
IRIS OHYAMA | 《LUCA》 | 50XUC38VC | × | × | ○LCA-22 | × | × | ○ | × | ○ | ○ | ○ |  | 400×200,M6ビス4点 | 11.1 |  | 2020.11
IRIS OHYAMA | 49インチ
IRIS OHYAMA | 《LUCA》 | 49UB28VC | × | × | × | × | × | × | × | ○ | ○ | ○ |  | 300×200,M6ビス4点 | 11.3 | 1092×727×268 | 2019.11
IRIS OHYAMA | 《LUCA》 | 49UB20K | × | × | × | × | × | × | × | ○ | ○ | ○ |  | 300×200,M6ビス4点 | 11.3 | 1092×727×268 | 2019.10
IRIS OHYAMA | 《LUCA》 | LT-49A620 | × | ○KHP-AT102 | ○ | × | ○ | × | × | ○ | ○ | ○ |  | 200×200,M6ビス4点 | 11.5 | 1104×711×295 | 2018.11
IRIS OHYAMA | 《LUCA》 | LT-49B628VC | × | ○KHP-AT102 | ○ | × | ○ | × | × | ○ | ○ | ○ |  | 200×200,M6ビス4点 | 8.6 | 1090.7×675.5×204.7 | 2019.12
IRIS OHYAMA | 《LUCA》 | LT-49B620 | × | ○KHP-AT102 | ○ | × | ○ | × | × | ○ | ○ | ○ |  | 200×200,M6ビス4点 | 8.6 | 1090.7×675.5×204.7 | 2020.8
IRIS OHYAMA | 43インチ
IRIS OHYAMA | 《LUCA》 | 43UB28VC | × | × | ○LCA-23 | × | × | × | × | ○ | ○ | ○ |  | 300×300,M6ビス4点 | 7.7 | 970×632×211 | 2019.11
IRIS OHYAMA | 《LUCA》 | 43UB20K | × | × | ○LCA-23 | × | × | × | × | ○ | ○ | ○ |  | 300×300,M6ビス4点 | 7.7 | 970×632×211 | 2019.10
IRIS OHYAMA | 《Fiona》 | 43UB10P | × | × | ○LCA-23 | × | × | × | × | ○ | ○ | ○ |  | 300×300,M6ビス4点 | 7.5 | 970×614×215 | 2019.6
IRIS OHYAMA | 《LUCA》 | 43XUB30 | × | × | × | × | × | × | × | ○ | ○ | × |  | 100×200,M6ビス4点 | 8 | 969×618×211 | 2020.6
IRIS OHYAMA | 《LUCA》 | 43XUC38VC | × | × | × | × | × | × | × | ○ | ○ | × |  | 100×200,M6ビス4点 | 8 |  | 2020.11
IRIS OHYAMA | 《LUCA》 | LT-43A620 | × | ○KHP-AT102 | ○ | × | ○ | × | × | ○ | ○ | ○ |  | 200×200,M6ビス4点 | 9.4 | 974×628×227 | 2018.11
IRIS OHYAMA | 《LUCA》 | LT-43A420 | × | ○KHP-AT102 | ○ | × | ○ | × | × | ○ | ○ | ○ |  | 200×200,M6ビス4点 | 8.8 | 974.5×617.1×218.9 | 2018.11
IRIS OHYAMA | 《LUCA》 | LT-43B628VC | × | ○KHP-AT102 | ○ | × | ○ | × | × | ○ | ○ | ○ |  | 200×200,M6ビス4点 | 6.9 | 958.2×598.7×204.7 | 2019.12
IRIS OHYAMA | 《LUCA》 | LT-43B620 | × | ○KHP-AT102 | ○ | × | ○ | × | × | ○ | ○ | ○ |  | 200×200,M6ビス4点 | 6.9 | 958.2×598.7×204.7 | 2020.8
IRIS OHYAMA | 40インチ
IRIS OHYAMA | 《LUCA》 | LT-40C420W(B) | × | ○KHP-AT102 | × | × | ○ | × | × | ○ | ○ | ○ |  | 200×200,M6ビス4点 | 5 |  | 2020.10
IRIS OHYAMA | 《LUCA》 | LT-40D420W(B) | × | ○KHP-AT102 | × | × | ○ | × | × | ○ | ○ | ○ |  | 200×200,M6ビス4点 | 5 | 908.6×550×205 | 2021.12
IRIS OHYAMA | 《LUCA》 | LT-40A420 | × | ○KHP-AT102 | × | × | ○ | × | × | ○ | ○ | ○ |  | 200×100,M6ビス4点 | 6.6 | 906.5×571.4×218.9 | 2018.11
IRIS OHYAMA | 32インチ
IRIS OHYAMA | 《LUCA》 | LT-32C320W(B) | × | ○KHP-AT102※ | ○ | × | ○ | × | ○ | ○ | ○ | × |  | 200×200,M4ビス4点 | 3.6 |  | 2020.10 | ※M4ビス別途必要
IRIS OHYAMA | 《LUCA》 | LT-32D320W(B) | × | ○KHP-AT102 | × | × | ○ | × | × | ○ | ○ | ○ |  | 200×200,M6ビス4点 | 3.6 |  | 2021.12
IRIS OHYAMA | 《LUCA》 | LT-32A320 | ○ | ○ | ○ | × | ○ | × | ○ | ○ | ○ | × |  | 100×100,M4ビス4点 | 4 | 733.4×474×193.2 | 2018.11
IRIS OHYAMA | 24インチ
IRIS OHYAMA | 《LUCA》 | LT-24B320 | ○ | ○ | ○ | × | ○ | × | ○ | ○ | ○ | × |  | 100×100,M4ビス4点 | 2.6 | 549×367×131 | 2020.12
Freedom | 65インチ
Freedom | 《neXXion》 | FT-K6520B | × | × | × | × | × | × | × | ○ | ○ | ○ |  | 300×200,M6ビス4点 | 22 | 1466.7×851.5×90.6 | 2018.10
Freedom | 50インチ
Freedom | 《neXXion》 | FT-C5025B | × | × | ○LCA-22 | × | × | ○ | × | ○ | ○ | ○ |  | 400×200,M6ビス4点 | 10.4 | 1126.2×654.6×85.7 | 2019.5
Freedom | 《neXXion》 | FT-C5015B | × | × | ○LCA-23 | × | × | × | × | ○ | ○ | ○ |  | 300×300,M6ビス4点 | 10 | 1126×706×196 | 2017
Freedom | 《neXXion》 | FT-K5052S | × | ○KHP-AT102 | ○ | × | ○ | × | × | ○ | ○ | ○ |  | 200×200,M6ビス4点 | 9.7 | 1113×642×91 | 2021.5
Freedom | 《neXXion》 | FT-K5050S | × | ○KHP-AT102 | ○ | × | ○ | × | × | ○ | ○ | ○ |  | 200×200,M6ビス4点 | 9.7 | 1113×642×91 | 2020.6
Freedom | 《neXXion》 | FT-K5035B | × | ○KHP-AT102 | ○ | × | ○ | × | × | ○ | ○ | ○ |  | 200×200,M6ビス4点 | 11 | 1124×653×73 | 2020.5
Freedom | 《neXXion》 | FT-K5030B | × | ○KHP-AT102 | ○ | × | ○ | × | × | ○ | ○ | ○ |  | 200×200,M6ビス4点 | 12.1 | 1129.5×663.6×92.6 | 2018.11
Freedom | 《neXXion》 | FT-K5020B | × | ○KHP-AT102 | ○ | × | ○ | × | × | ○ | ○ | ○ |  | 200×200,M6ビス4点 | 12.1 | 1130×715×224 | 2018.5
Freedom | 49インチ
Freedom | 《neXXion》 | FT-C4923B | × | ○KHP-AT102 | ○ | × | ○ | × | × | ○ | ○ | ○ |  | 200×200,M6ビス4点 | 11.5 | 1104×701×263 | 2018.11
Freedom | 40インチ
Freedom | 《neXXion》 | FT-C4020B | × | ○KHP-AT102 | ○LCA-21 | × | × | × | × | ○ | ○ | ○ |  | 200×100,M6ビス4点 | 6.6 | 906.5×525.9×84.9 | 2018.10
Freedom | 《neXXion》 | FT-C4015B | × | × | × | × | × | × | × | × | × | × |  | ※背面ネジ穴不明 | 6.4 | 910×576×198 | 2017
Freedom | 32インチ
Freedom | 《neXXion》 | FT-A3235DB | × | × | ○ | × | × | × | × | ○ | ○ | ○ |  | 200×100,M5ビス4点 | 4.8 | 731×437×87 | 2021.5
Freedom | 《neXXion》 | FT-A3231B | × | × | ○ | × | × | × | × | ○ | ○ | ○ |  | 200×100,M5ビス4点 | 4.3 | 731×437×87 | 2022.2
Freedom | 《neXXion》 | FT-A3228DHB | × | × | ○ | × | × | × | × | ○ | ○ | ○ |  | 200×100,M5ビス4点 | 5.1 | 731×437×87 | 2021.5
Freedom | 《neXXion》 | FT-A3227B | × | ○KHP-AT102 | × | × | ○ | × | × | ○ | ○ | ○ |  | 200×100,M6ビス4点 | 3.8 | 730×430×91 | 2021.12
Freedom | 《neXXion》 | FT-A3218DHB | × | ○KHP-AT102 | × | × | ○ | × | × | ○ | ○ | ○ |  | 200×100,M6ビス4点 | 5 | 731×475×196 | 2020
Freedom | 《neXXion》 | FT-A3217B | × | ○KHP-AT102 | × | × | ○ | × | × | ○ | ○ | ○ |  | 200×100,M6ビス4点 | 3.8 | 730×430×91 | 2020
Freedom | 《neXXion》 | FT-A3215B | × | ○KHP-AT102 | × | × | ○ | × | × | ○ | ○ | ○ |  | 200×100,M6ビス4点 | 3.8 | 730×430×91 | 2020
Freedom | 《neXXion》 | FT-A3209B | × | ○KHP-AT102 | ○ | × | ○ | × | × | ○ | ○ | ○ |  | 200×200,M6ビス4点 | 4.4 | 731×483×204 | 2019.5
Freedom | 《neXXion》 | FT-A3208HB | × | ○KHP-AT102 | × | × | ○ | × | × | ○ | ○ | ○ |  | 200×100,M6ビス4点 | 4.4 | 731×475×196 | 2019.11
Freedom | 《neXXion》 | FT-C3222B | × | × | × | × | × | × | × | ○ | ○ | ○ |  | 100×100,M4ビス4点 | 4.3 | 733.4×467×84.4 |  | AC電源 100ピッチ内にあり
Freedom | 《neXXion》 | FT-C3202B | ○ | ○ | ○ | × | ○ | × | ○ | ○ | ○ | × |  | 100×100,M4ビス4点 | 4.3 | 733.4×467×84.4 | 2019.2
Freedom | 《neXXion》 | FT-C3201B | × | ○KHP-AT102 | ○ | × | ○ | × | × | ○ | ○ | ○ |  | 200×200,M6ビス4点 | 4.4 | 731×483×196 | 2017
Freedom | 24インチ
Freedom | 《neXXion》 | FT-A2430DB | × | ○KHP-AT102 | × | × | ○ | × | × | ○ | ○ | ○ |  | 200×100,M6ビス4点 | 3 | 554×375×146 | 2019.5
Freedom | 《neXXion》 | FT-A2425DB | ○ | ○ | ○ | × | ○ | × | ○ | ○ | ○ | × |  | 100×100,M4ビス4点 | 3 | 557×367×176 | 2018
Freedom | 《neXXion》 | FT-A2420DB | ○ | ○ | ○ | × | ○ | × | ○ | ○ | ○ | × |  | 100×100,M4ビス4点 | 3 | 554×375×146 | 2017
Freedom | 《neXXion》 | FT-A2418DHB | × | ○KHP-AT102 | × | × | ○ | × | × | ○ | ○ | ○ |  | 200×100,M6ビス4点 | 2.7 | 550×352×153 | 2020
Freedom | 《neXXion》 | FT-A2408HB | × | ○KHP-AT102 | × | × | ○ | × | × | ○ | ○ | ○ |  | 200×100,M6ビス4点 | 2.3 | 550×353×153 | 2019.11
Freedom | 《neXXion》 | FT-A2403B | ○ | ○ | ○ | × | ○ | × | ○ | ○ | ○ | × |  | 100×100,M4ビス4点 | 3.6 | 553×370×165
Freedom | 《neXXion》 | FT-C2460B | ○ | ○ | × | ○ | × | × | ○ | ○ | ○ | × |  | 75×75,M4ビス4点 | 2.8 | 552.4×360.6×77.6 | 2019.2
Freedom | 20インチ
Freedom | 《neXXion》 | FT-A2025B | ○ | ○ | × | ○ | × | × | ○ | ○ | ○ | × |  | 75×75,M4ビス4点 | 2 | 461.4×272.9×146 | 2019.2
Freedom | 《neXXion》 | FT-A2020B | ○ | ○ | × | ○ | × | × | ○ | ○ | ○ | × |  | 75×75,M4ビス4点 | 2 | 461×320×146 | 2017
ORION | 48インチ
ORION | 《ORION》 | BNX48-S1 | × | ○KHP-AT102 | ○LCA-21 | × | × | × | × | ○ | ○ | ○ |  | 200×100,M6ビス4点 | 10.5kg+ST |  | 2014
ORION | 《ORION》 | DNX48-3BP | × | ○KHP-AT102 | ○LCA-21 | × | × | × | × | ○ | ○ | ○ |  | 200×100,M6ビス4点 | 10.5kg+ST |  | 2014
ORION | 40インチ
ORION | 《ORION》 | DTX40-32B | × | × | ○※ | × | ○※ | × | × | × | ○※ | × |  | 100×100,M4ビス4点 | 10.3kg+ST |  | 2016.9 | ※穴背面より右に26.5mmズレている
ORION | 《ORION》 | NHC-401B | × | × | ○※ | × | ○※ | × | × | × | ○※ | × |  | 100×100,M4ビス4点 | 9.6kg+ST |  | 2015.7 | ※穴背面より右に26.5mmズレている
ORION | 《ORION》 | RN-40DG10 | × | × | ○※ | × | ○※ | × | × | × | ○※ | × |  | 100×100,M4ビス4点 | 10.3kg+ST |  | 2016.9 | ※穴背面より右に26.5mmズレている
ORION | 32インチ
ORION | 《ORION》 | BN-32DT10H | × | ○※ | ○※ | × | ○※ | × | ○※ | × | ○※ | × |  | 100×100,M4ビス4点 | 5.1kg+ST |  | 2016.9 | ※穴背面より右に0.8mmズレている
ORION | 《ORION》 | DSX32-31S | × | ○ | ○ | × | ○ | × | ○ | × | ○ | × |  | 100×100,M4ビス4点 | 5.1kg+ST |  | 2015.3
ORION | 《ORION》 | DT-321HB | × | ○※ | ○※ | × | ○※ | × | ○※ | × | ○※ | × |  | 100×100,M4ビス4点 | 5.1kg+ST |  | 2015.7 | ※穴背面より右に0.8mmズレている
ORION | 《ORION》 | DTX32-32B | × | ○※ | ○※ | × | ○※ | × | ○※ | × | ○※ | × |  | 100×100,M4ビス4点 | 5.1kg+ST |  | 2016.9 | ※穴背面より右に0.8mmズレている
ORION | 《ORION》 | HSX32-31S | × | × | ○ | × | ○ | × | ○ | × | ○ | × |  | 100×100,M4ビス4点 | 5.1kg+ST |  | 2015.3
ORION | 《ORION》 | NHC-321B | × | ○※ | ○※ | × | ○※ | × | ○※ | × | ○※ | × |  | 100×100,M4ビス4点 | 5.1kg+ST |  | 2015.7 | ※穴背面より右に0.8mmズレている
ORION | 《ORION》 | RN-32SH10 | ○ | ○ | × | × | ○ | × | ○ | × | ○ | × |  | 100×100,M4ビス4点 | 6.5kg+ST |  | 2017.10
ORION | 《ORION》 | RN-32SF10 | ○ | ○ | × | × | ○ | × | ○ | × | ○ | × |  | 100×100,M4ビス4点 | 5.5kg+ST |  | 2017.11
ORION | 《ORION》 | RN-32DG10 | × | ○※ | ○※ | × | ○※ | × | ○※ | × | ○※ | × |  | 100×100,M4ビス4点 | 5.1kg+ST |  | 2016.9 | ※穴背面より右に0.8mmズレている
ORION | 24インチ
ORION | 《ORION》 | DT-241HB | ○※ | ○※ | ○※ | ○※ | ○※ | × | ○※ | × | × | × |  | 100×100,M4ビス4点 | 3.2kg+ST |  | 2015.7 | ※穴背面より右に26.5mmズレている
ORION | 《ORION》 | DTX-24-32B | ○※ | ○※ | ○※ | ○※ | ○※ | × | ○※ | × | × | × |  | 100×100,M4ビス4点 | 3.2kg+ST |  | 2016.9 | ※穴背面より右に26.5mmズレている
ORION | 《ORION》 | NHC-241B | ○※ | ○※ | ○※ | ○※ | ○※ | × | ○※ | × | × | × |  | 100×100,M4ビス4点 | 3.2kg+ST |  | 2015.7 | ※穴背面より右に26.5mmズレている
ORION | 《ORION》 | RN-24DT10H | ○※ | ○※ | ○※ | ○※ | ○※ | × | ○※ | × | × | × |  | 100×100,M4ビス4点 | 3.2kg+ST |  | 2016.9 | ※穴背面より右に26.5mmズレている
ORION | 《ORION》 | RN-24SH10 | ○ | ○ | × | ○ | ○ | × | ○ | × | ○ | × |  | 100×100,M4ビス4点 | 4kg+ST |  | 2017.10
ORION | 《ORION》 | RN-24SF10 | ○ | ○ | × | ○ | ○ | × | ○ | × | ○ | × |  | 100×100,M4ビス4点 | 3.4kg+ST |  | 2017.11
ORION | 《ORION》 | RN-24DG10 | ○※ | ○※ | ○※ | ○※ | ○※ | × | ○※ | × | × | × |  | 100×100,M4ビス4点 | 3.2kg+ST |  | 2016.9 | ※穴背面より右に26.5mmズレている
ORION | 23インチ
ORION | 《ORION》 | HSX23-31S | ○ | ○ | × | ○ | × | × | ○ | × | × | × |  | 100×100,M4ビス4点 | 3.2kg+ST |  | 2015.4
ORION | 19インチ
ORION | 《ORION》 | NHC-191B | ○ | ○ | × | ○ | ○※ | × | ○ | × | × | × |  | 100×100,M4ビス4点 | 3.2kg+ST |  | 2015.7 | ※金具上部31.8mmはみ出る
ORION | 《ORION》 | RN-19DG10 | ○ | ○ | × | ○ | ○※ | × | ○ | × | × | × |  | 100×100,M4ビス4点 | 2.2kg+ST |  | 2016.9 | ※金具上部31.8mmはみ出る
ORION | 16インチ
ORION | 《ORION》 | DMX161-B1 | ○ | ○ | × | ○ | ○※ | × | ○ | × | × | × |  | 100×100,M4ビス4点 | 1.4kg+ST |  | 2015.10 | ※金具はみ出る
UNITECH | 70インチ
UNITECH | 《Visole》 | LCK7002VH | × | × | × | × | × | × | × | × | × | ○ |  | 400×300,M6ビス4点 | 28.7 | 1567.9×958.8×320.8 | 2019.1
UNITECH | 65インチ
UNITECH | 《Creato》 | LCM6502S | × | × | × | × | × | × | × | ○ | ○ | ○ |  | 300×200,M6ビス4点 | 22 | 1466.7×911.8×318.5 | 2019.5
UNITECH | 《Creato》 | LMT6501J | × | × | ○LCA-22 | × | × | ○ | × | × | × | ○ |  | 400×400,M6ビス4点 | 35 | 1470.2×910.2×257.3 | 2019.4
UNITECH | 55インチ
UNITECH | 《Visole》 | LCK5503SH | × | × | × | × | × | × | × | ○ | ○ | ○ |  | 300×200,M6ビス4点 | 13.8 | 1242.9×778.9×263.4 | 2019.4
UNITECH | 《Visole》 | LCK5502V | × | × | ○LCA-22 | × | × | ○ | × | ○ | ○ | ○ |  | 400×200,M6ビス4点 | 13.7 | 1253.5×791.2×304.8 | 2017.12
UNITECH | 《Creato》 | LCM5502S | × | × | × | × | × | × | × | ○ | ○ | ○ |  | 300×200,M6ビス4点 | 13.8 | 1242.9×778.9×263.4 | 2019.5
UNITECH | 《Creato》 | LCM5501V | × | × | ○LCA-22 | × | × | ○ | × | ○ | ○ | ○ |  | 400×200,M6ビス4点 | 14.8 | 1253.4×781.2×270.3 | 2017.8
UNITECH | 50インチ
UNITECH | 《Visole》 | LCH5007V | × | ○KHP-AT102 | ○ | × | ○ | × | × | ○ | ○ | × |  | 200×200,M6ビス4点 | 11 | 1132×693×250 | 2017.7
UNITECH | 《Visole》 | LCH5006V | × | × | ○ | × | ○ | × | × | ○ | ○ | × |  | 200×200,M6ビス4点 | 15.5 | 1131.7×710×248 | 2015.3
UNITECH | 《Creato》 | LCM5002S | × | × | ○ | × | ○ | × | × | ○ | ○ | × |  | 200×200,M6ビス4点 | 12.1 | 1129.5×716.8×263.4 | 2019.5
UNITECH | 《Creato》 | LCM5001V | × | × | ○ | × | ○ | × | × | ○ | ○ | × |  | 200×200,M6ビス4点 | 10.3 | 1129.4×713.2×260.2 | 2017.8
UNITECH | 49インチ
UNITECH | 《Visole》 | LCH4912S | × | ○KHP-AT102 | ○ | × | ○ | × | × | ○ | ○ | × |  | 200×200,M6ビス4点 | 11.8 | 1104.2×712.2×295.6 | 2018.7
UNITECH | 《Visole》 | LCK4903SH | × | ○KHP-AT102 | ○ | × | ○ | × | × | ○ | ○ | × |  | 200×200,M6ビス4点 | 11.5 | 1104.2×700.6×263.4 | 2018.12
UNITECH | 《Visole》 | LCK4903S | × | ○KHP-AT102 | ○ | × | ○ | × | × | ○ | ○ | × |  | 200×200,M6ビス4点 | 11.5 | 1104.2×700.6×263.4 | 2018.7
UNITECH | 47インチ
UNITECH | 《Visole》 | LCH4005V | × | ○KHP-AT102 | ○LCA-21 | × | × | × | × | ○ | ○ | ○ |  | 200×100,M6ビス4点 | 9.4kg+ST |  | 2016.6
UNITECH | 43インチ
UNITECH | 《Visole》 | LCK4303SH | × | ○KHP-AT102 | ○ | × | ○ | × | × | ○ | ○ | × |  | 200×200,M6ビス4点 | 9.4 | 974.5×620.3×209 | 2018.12
UNITECH | 《Visole》 | LCK4303S | × | ○KHP-AT102 | ○ | × | ○ | × | × | ○ | ○ | × |  | 200×200,M6ビス4点 | 9.4 | 974.5×620.3×209 | 2018.7
UNITECH | 40インチ
UNITECH | 《Visole》 | LCH4014S | × | ○KHP-AT102 | ○LCA-21 | × | × | × | × | ○ | ○ | ○ |  | 200×100,M6ビス4点 | 7 | 906.5×592×222.5 | 2018.12
UNITECH | 《Visole》 | LCH4012S | × | ○KHP-AT102 | ○LCA-21 | × | × | × | × | ○ | ○ | ○ |  | 200×100,M6ビス4点 | 7 | 906.5×592×222.5 | 2018.7
UNITECH | 《Visole》 | LCH4010V | × | ○KHP-AT102 | ○LCA-21 | × | × | × | × | ○ | ○ | ○ |  | 200×100,M6ビス4点 | 7.2 | 910.1×584.1×220 | 2017.7
UNITECH | 《Visole》 | LCH4006V | × | ○KHP-AT102 | ○ | × | ○ | × | × | ○ | ○ | × |  | 200×200,M6ビス4点 | 7 | 906.7×555×228.4 | 2015.3
UNITECH | 32インチ
UNITECH | 《Visole》 | LCB3205V | × | × | × | × | × | × | × | × | × | × |  | ※背面ネジ穴不明 | 5.5kg+ST |  | 2016.6
UNITECH | 《Visole》 | LCH3213G | × | ○KHP-AT102 | ○LCA-21 | × | × | × | × | ○ | ○ | ○ |  | 200×100,M6ビス4点 | 4.9 | 732.8×472.1×184.9 | 2017.11
UNITECH | 《Visole》 | LCH3211V | ○ | ○ | ○ | ○ | × | × | ○ | × | × | × |  | 100×100,M4ビス4点 | 4.3 |  | 2018.1
UNITECH | 《Visole》 | LCH3208V | × | ○KHP-AT102 | ○LCA-21 | × | × | × | × | ○ | ○ | × |  | 200×100,M6ビス4点 | 5.2kg+ST |  | 2016.6
UNITECH | 24インチ
UNITECH | 《Visole》 | LCB2404V | × | × | × | × | × | × | × | × | × | × |  | ※背面ネジ穴不明 | 3.8kg+ST |  | 2016.6
UNITECH | 《Visole》 | LCH2413G | ○ | ○ | ○ | ○ | × | × | ○ | × | × | × |  | 100×100,M4ビス4点 | 2.92 | 556.5×368.1×2.92 | 2017.11
UNITECH | 《Visole》 | LCH2411V | ○ | ○ | × | ○ | × | × | ○ | × | × | × |  | 75×75,M4ビス4点 | 2.76 |  | 2018.1
UNITECH | 《Visole》 | LCH2407V | ○ | ○ | ○ | ○ | × | × | ○ | × | × | × |  | 100×100,M4ビス4点 | 3.95kg+ST |  | 2016.6 | ※金具上側設置推奨,下側設置の場合金具上部露出
UNITECH | 20インチ
UNITECH | 《Visole》 | LCB2006V | ○ | ○ | ○ | ○ | × | × | ○ | × | × | × |  | 100×100,M4ビス4点 | 2.5kg+ST |  | 2016.6 | ※金具上側設置推奨,下側設置の場合金具上部113.25mm露出
UNITECH | 《Visole》 | LCH2007V | ○ | ○ | ○ | ○ | × | × | ○ | × | × | × |  | 100×100,M4ビス4点 | 2.5kg+ST |  | 2016.6 | ※金具上側設置推奨,下側設置の場合金具上部113.25mm露出
UNITECH | 19インチ
UNITECH | 《Visole》 | LCB1904V | × | × | × | × | × | × | × | × | × | × |  | ※背面ネジ穴不明 | 2.87kg+ST |  | 2016.6
UNITECH | 《Visole》 | LCH1914G | ○ | ○ | ○ | ○ | × | × | ○ | × | × | × |  | 100×100,M4ビス4点 | 2.85 | 439.7×273.7×43.5 | 2018.5
UNITECH | 《Visole》 | LCH1909G | ○ | ○ | ○ | ○ | × | × | ○ | × | × | × |  | 100×100,M4ビス4点 | 2.75 | 446.1×285×46.5 | 2018.5
UNITECH | 16インチ
UNITECH | 《Visole》 | LCH1613G | ○ | ○ | ○ | ○ | × | × | ○ | × | × | × |  | 100×100,M4ビス4点 | 1.3 | 378×238×44 | 2018.8
PHILIPS | 86インチ
PHILIPS | 《PHILIPS》 | 86BDL4550D/11 | × | × | × | × | × | × | × | × | × | ○ |  | 600×400,M8ビス4点 | 50.4 | 1929×1100×69.5 | 2021.5
PHILIPS | 《PHILIPS》 | 86BDL4150D/11 | × | × | × | × | × | × | × | × | × | × |  | 600×400,M8ビス4点 | 63.8 | 1927.9×1098.9×76.4 | 2018.8
PHILIPS | 84インチ
PHILIPS | 《PHILIPS》 | BDL8470EU/11 | × | × | × | × | × | × | × | × | × | × |  | 600×500,M8ビス4点 | 70 |  | 2018.9
PHILIPS | 75インチ
PHILIPS | 《PHILIPS》 | 75BDL4550D/11 | × | × | × | × | × | × | × | × | × | × |  | 600×400,M8ビス4点 | 36.3 | 1683.5×961.7×69.5 | 2020.5
PHILIPS | 65インチ
PHILIPS | 《PHILIPS》 | 65BDL4550D/11 | × | × | × | × | × | ○ | × | × | × | ○ |  | 400×400,M8ビス4点 | 28.1 | 1462.3×837.3×68.9 | 2020.5
PHILIPS | 《PHILIPS》 | 65BDL4050D/11 | × | × | ○LCA-22 | × | × | ○ | × | × | × | ○ |  | 400×400,M6ビス4点 | 29.8 |  | 2018.9
PHILIPS | 《PHILIPS》 | 65BDL3550Q/11 | × | × | ○LCA-22 | × | × | ○ | × | × | × | ○ |  | 400×400,M6ビス4点 | 27.1 | 1462.3×837.3×68.9 | 2021.4
PHILIPS | 《PHILIPS》 | 65BDL3050Q/11 | × | × | ○LCA-22 | × | × | ○ | × | × | × | ○ |  | 400×400,M6ビス4点 | 24.8 | 1458.7×834.7×81.6 | 2020.7
PHILIPS | 55インチ
PHILIPS | 《PHILIPS》 | 55BDL5057P/11 | × | × | ○LCA-22 | × | × | ○ | × | × | × | ○ |  | 400×400,M6ビス4点 | 25.2 | 1228.6×699.4×56.8 | 2019.9
PHILIPS | 《PHILIPS》 | 55BDL4550D/11 | × | × | ○LCA-22 | × | × | ○ | × | × | × | ○ |  | 400×400,M6ビス4点 | 16.6 | 1241.8×712.6×63.6 | 2020.5
PHILIPS | 《PHILIPS》 | 55BDL4051T/11 | × | × | ○LCA-22 | × | × | ○ | × | × | × | ○ |  | 400×400,M6ビス4点 | 31 | 1271×741.8×64 | 2018.3
PHILIPS | 《PHILIPS》 | 55BDL4050D/11 | × | × | ○LCA-22 | × | × | ○ | × | × | × | ○ |  | 400×400,M6ビス4点 | 18 |  | 2018.9
PHILIPS | 《PHILIPS》 | 55BDL3550Q/11 | × | × | ○LCA-22 | × | × | ○ | × | × | × | ○ |  | 400×400,M6ビス4点 | 16.6 | 1241.8×712.6×63.6 | 2021.4
PHILIPS | 《PHILIPS》 | 55BDL3102H/11 | × | × | ○LCA-22 | × | × | ○ | × | × | × | ○ |  | 400×400,M6ビス4点 | 32.2 | 1243.2×714×137.9 | 2018.8
PHILIPS | 《PHILIPS》 | 55BDL3050Q/11 | × | × | ○LCA-22 | × | × | ○ | × | × | × | ○ |  | 400×400,M6ビス4点 | 15.96 | 1239.2×711.6×61.7 | 2020.7
PHILIPS | 《PHILIPS》 | 55BDL1007X/11 | × | × | ○LCA-22 | × | × | ○ | × | × | × | ○ |  | 400×400,M6ビス4点 | 24.4 | 1211.4×682.2×98.5 | 2018.4
PHILIPS | 《PHILIPS》 | BDL5570EL/11 | × | × | ○LCA-22 | × | × | ○ | × | × | × | ○ |  | 400×400,M6ビス4点 | 24.7 |  | 2016.1
PHILIPS | 50インチ
PHILIPS | 《PHILIPS》 | 50BDL4550D/11 | × | × | ○LCA-22 | × | × | ○ | × | × | × | ○ |  | 400×400,M6ビス4点 | 14.75 | 1128.4×649×63.5 | 2020.5
PHILIPS | 《PHILIPS》 | 50BDL3550Q/11 | × | × | ○LCA-22 | × | × | ○ | × | × | × | ○ |  | 400×400,M6ビス4点 | 14.75 | 1128.4×649×63.5 | 2021.4
PHILIPS | 《PHILIPS》 | 50BDL3050Q/11 | × | × | ○LCA-22 | × | × | ○ | × | × | × | ○ |  | 400×400,M6ビス4点 | 12.8 | 1123.6×646.7×67.8 | 2020.7
PHILIPS | 49インチ
PHILIPS | 《PHILIPS》 | 49BDL5057P/11 | × | × | ○LCA-22 | × | × | ○ | × | × | × | ○ |  | 400×400,M6ビス4点 | 19 | 1092.8×623×56.8 | 2019.9
PHILIPS | 《PHILIPS》 | 49BDL4050D/11 | × | × | ○LCA-22 | × | × | ○ | × | × | × | ○ |  | 400×400,M6ビス4点 | 14.7 |  | 2018.9
PHILIPS | 《PHILIPS》 | BDL4970EL/11 | × | × | ○LCA-22 | × | × | ○ | × | × | × | ○ |  | 400×400,M6ビス4点 | 19 |  | 2016.3
PHILIPS | 43インチ
PHILIPS | 《PHILIPS》 | 43BDL4050D/11 | × | × | ○LCA-22 | × | × | ○ | × | × | × | ○ |  | 400×400,M6ビス4点 | 10.7 |  | 2018.9
PHILIPS | 《PHILIPS》 | 43BDL3550Q/11 | × | ○KHP-AT102 | ○ | × | ○ | × | × | ○ | ○ | × |  | 200×200,M6ビス4点 | 11.29 | 973×561.2×63.5 | 2021.4
PHILIPS | 《PHILIPS》 | BDL4335QL/11 | × | ○KHP-AT102 | ○ | × | ○ | × | × | ○ | ○ | × |  | 200×200,M6ビス4点 | 8.7 |  | 2017.4
PHILIPS | 42インチ
PHILIPS | 《PHILIPS》 | 42BDL5057P/11 | × | × | ○ | × | ○ | × | × | ○ | ○ | × |  | 200×200,M6ビス4点 | 15.5 | 946.9×541×56.8 | 2019.9
PHILIPS | 《PHILIPS》 | BDL4270EL/11 | × | × | ○ | × | ○ | × | × | ○ | ○ | × |  | 200×200,M6ビス4点 | 15.3 |  | 2016.11
PHILIPS | 32インチ
PHILIPS | 《PHILIPS》 | 32BDL4050D/11 | × | × | ○ | × | ○ | × | × | ○ | ○ | × |  | 200×200,M6ビス4点 | 6 |  | 2018.9
PHILIPS | 《PHILIPS》 | 32BDL3550Q/11 | × | × | ○ | × | ○ | × | × | ○ | ○ | × |  | 200×200,100×100,M4ビス4点 | 5.31 | 726.5×425.4×65.1 | 2021.4
PHILIPS | 《PHILIPS》 | BDL3230QL/11 | ○ | ○ | ○ | ○ | ○ | × | ○ | ○ | ○ | × |  | 100×100,M4ビス4点 | 5.2 |  | 2016.3
HISENSE JAPAN | 86インチ
HISENSE JAPAN | 《Hisense》 | 86NANO90JPA | × | × | × | × | × | × | × | × | × | ○ |  | 600×400,M8ビス4点 | 54.5 | 1925×1105×46 | 2021.5
HISENSE JAPAN | 《Hisense》 | 86QNED99JPA | × | × | × | × | × | × | × | × | × | ○ |  | 600×400,M8ビス4点 | 54.9 | 1917×1098×30 | 2021.9
HISENSE JAPAN | 《Hisense》 | 86QNED90JPA | × | × | × | × | × | × | × | × | × | ○ |  | 600×400,M8ビス4点 | 50.3 | 1917×1098×30 | 2021.8
HISENSE JAPAN | 84インチ
HISENSE JAPAN | 《Hisense》 | 85U7H | × | × | × | × | × | × | × | × | × | ○ |  | 600×400,M8ビス4点 | 41 | 1903×1088×94 | 2022.7
HISENSE JAPAN | 75インチ
HISENSE JAPAN | 《Hisense》 | 75A6G | × | × | × | × | × | × | × | × | × | ○ |  | 400×300,M6 ビス4点 | 26 | 1677×959×80 | 2021
HISENSE JAPAN | 《Hisense》 | 75A6H | × | × | × | × | × | × | × | × | × | ○ |  | 400×300,M6 ビス4点 | 26 | 1677×959×80 | 2022.7
HISENSE JAPAN | 《Hisense》 | 75E6G | × | × | × | × | × | × | × | × | × | ○ |  | 400×300,M6 ビス4点 | 26 | 1677×959×80 | 2021
HISENSE JAPAN | 《Hisense》 | 75NANO90JPA | × | × | ○LCA-22 | × | × | ○ | × | × | × | ○ |  | 400×400,M6ビス4点 | 38 | 1673×963×45 | 2021.5
HISENSE JAPAN | 《Hisense》 | 75QNED90JPA | × | × | ○LCA-22 | × | × | ○ | × | × | × | ○ |  | 400×400,M6ビス4点 | 36 | 1665×958×30 | 2021.8
HISENSE JAPAN | 《Hisense》 | 75U9H | × | × | × | × | × | × | × | × | × | ○ |  | 600×400,M8 ビス4点 | 48.0kg | 1674×984×82 | 2022.6
HISENSE JAPAN | 《Hisense》 | 75U8FG | × | × | ○LCA-16 | × | × | × | × | × | × | ○ |  | 600×400,M6ビス4点 | 32.5 | 1676×962×75 | 2021.11
HISENSE JAPAN | 《Hisense》 | 75U8F | × | × | × | × | × | × | × | × | × | ○ |  | 600×300,M6ビス4点 | 29.5 | 1676×966×84 | 2020.6
HISENSE JAPAN | 《Hisense》 | 75U7H | × | × | × | × | × | × | × | × | × | ○ |  | 400×300,M6 ビス4点 | 27.9 | 1675×960×78 | 2022.7
HISENSE JAPAN | 65インチ
HISENSE JAPAN | 《Hisense》 | 65A6500 | × | × | ○LCA-22 | × | × | × | × | ○ | ○ | ○ |  | 400×200,M6ビス4点 | 22.5 | 1450×841×71 | 2018.7
HISENSE JAPAN | 《Hisense》 | 65A6G | × | × | × | × | × | × | × | ○ | ○ | ○ | AG-N65P | 400×300,M6ビス4点 | 16.5kg | 1452×830×74 | 2021.4
HISENSE JAPAN | 《Hisense》 | 65A6H | × | × | × | × | × | × | × | ○ | ○ | ○ |  | 400×300,M6ビス4点 | 16.5kg | 1452×830×74 | 2021
HISENSE JAPAN | 《Hisense》 | 65A6100 | × | × | ○LCA-22 | × | × | ○ | × | ○ | ○ | ○ |  | 400×200,M6ビス4点 | 19.6 | 1460×847×76 | 2018
HISENSE JAPAN | 《Hisense》 | 65E6000 | × | × | ○LCA-22 | × | × | ○ | × | ○ | ○ | ○ |  | 400×200,M6ビス4点 | 19.6 | 1460×839×77 | 2019.2
HISENSE JAPAN | 《Hisense》 | 65E6G | × | × | × | × | × | × | × | ○ | ○ | ○ |  | 400×300,M6ビス4点 | 16.5 | 1452×834×74 | 2021
HISENSE JAPAN | 《Hisense》 | 65NANO90JPA | × | × | ○LCA-22 | × | × | ○ | × | × | × | ○ |  | 400×400,M6ビス4点 | 28.2 | 1452×839×45 | 2021.5
HISENSE JAPAN | 《Hisense》 | 65NANO75JPA | × | × | ○LCA-23 | × | × | × | × | ○ | ○ | ○ |  | 300×300,M6 ビス4点 | 22.6 | 1454×838×58 | 2021.5
HISENSE JAPAN | 《Hisense》 | 65QNED90JPA | × | × | ○LCA-22 | × | × | ○ | × | × | × | ○ |  | 400×400,M6ビス4点 | 26.2 | 1444×834×30 | 2021.8
HISENSE JAPAN | 《Hisense》 | 65S6E | × | × | ○LCA-22 | × | × | ○ | × | ○ | ○ | ○ |  | 400×200,M6ビス4点 | 18.2 | 1446×833×76 | 2020.1
HISENSE JAPAN | 《Hisense》 | 65U9H | × | × | ○LCA-22 | × | × | ○ | × | × | × | ○ |  | 400×400,M6ビス4点 | 31.5 | 1452×858×78 | 2022.6
HISENSE JAPAN | 《Hisense》 | 65U8FG | × | × | ○LCA-22 | × | × | ○ | × | × | × | ○ |  | 400×400,M6ビス4点 | 24.8 | 1452×835×75 | 2021.11
HISENSE JAPAN | 《Hisense》 | 65U8F | × | × | ○LCA-22 | × | × | ○ | × | × | × | ○ |  | 400×400,M6ビス4点 | 24.8 | 1452×862×89 | 2020.5
HISENSE JAPAN | 《Hisense》 | 65U7E | × | × | ○LCA-22 | × | × | ○ | × | × | × | ○ | × | 400×200,M6ビス4点 | 27 | 1230×845×35.4 | 2019.2
HISENSE JAPAN | 《Hisense》 | 65U7F | × | × | × | × | × | × | × | ○ | ○ | ○ | × | 300×200,M6ビス4点 | 19 | 1447×837×79 | 2020.5
HISENSE JAPAN | 《Hisense》 | 65U7H | × | × | ○LCA-22 | × | × | ○ | × | ○ | ○ | ○ |  | 400×200,M6ビス4点 | 18.5 | 1449×834×79 | 2022.7
HISENSE JAPAN | 《Hisense》 | 65X8F | × | × | × | × | × | × | × | ○ | ○ | ○ |  | 300×200,M6ビス4点 | 25.5 | 1449×838×68 | 2021.11
HISENSE JAPAN | 《Hisense》 | HJ65N8000 | × | × | ○LCA-22 | × | × | × | × | × | × | ○ |  | 400×200,M6ビス4点 | 28 | 1447×849×48 | 2017.12
HISENSE JAPAN | 58インチ
HISENSE JAPAN | 《Hisense》 | 58E6G | × | × | × | × | × | × | × | ○ | ○ | ○ |  | 200×300,M6 ビス4点 | 12.5 | 1295×752×70 | 2021
HISENSE JAPAN | 《Hisense》 | 58S6E | × | × | × | × | × | × | × | ○ | ○ | ○ |  | 300×200,M6ビス4点 | 14.4 | 1289×751×72 | 2020.1
HISENSE JAPAN | 55インチ
HISENSE JAPAN | 《Hisense》 | 55A6500 | × | × | ○LCA-22 | × | × | × | × | ○ | ○ | ○ |  | 400×200,M6ビス4点 | 16.3 | 1231×718×66 | 2018.7
HISENSE JAPAN | 《Hisense》 | 55A6G | × | × | × | × | × | × | × | ○ | ○ | ○ |  | 200×300,M6 ビス4点 | 11.3 | 1232×711×74 | 2021.4
HISENSE JAPAN | 《Hisense》 | 55A6H | × | × | × | × | × | × | × | ○ | ○ | ○ |  | 200×300,M6 ビス4点 | 11.3 | 1232×711×74 | 2021.4
HISENSE JAPAN | 《Hisense》 | 55A6100 | × | × | × | × | × | × | × | ○ | ○ | ○ |  | 300×200,M6ビス4点 | 14 | 1242×726×73 | 2018
HISENSE JAPAN | 《Hisense》 | 55E8100 | × | × | × | × | × | × | × | ○ | ○ | ○ |  | 300×200,M6ビス4点 | 19.5 | 1226×705×58 | 2018.2
HISENSE JAPAN | 《Hisense》 | 55E8000 | × | × | × | × | × | × | × | ○ | ○ | ○ |  | 300×200,M6ビス4点 | 20.5 | 1226×705×59 | 2019.2
HISENSE JAPAN | 《Hisense》 | 55E6000 | × | × | × | × | × | × | × | ○ | ○ | ○ |  | 300×200,M6ビス4点 | 14 | 1242×726×73 | 2020.9
HISENSE JAPAN | 《Hisense》 | 55F60E | × | × | × | × | × | × | × | ○ | ○ | ○ |  | 300×200,M6ビス4点 | 14 | 1242×726×73 | 2019
HISENSE JAPAN | 《Hisense》 | 55K30 | × | × | ○ | × | ○ | × | × | ○ | ○ | ○ |  | 200×200,M6ビス4点 | 15.3 |  | 2018.3
HISENSE JAPAN | 《Hisense》 | 55NANO90JPA | × | × | ○LCA-23 | × | × | × | × | ○ | ○ | ○ |  | 300×300,M6 ビス4点 | 18 | 1233×716×46 | 2021.5
HISENSE JAPAN | 《Hisense》 | 55NANO75JPA | × | × | ○LCA-23 | × | × | × | × | ○ | ○ | ○ |  | 300×300,M6 ビス4点 | 14.8 | 1235×715×58 | 2021.5
HISENSE JAPAN | 《Hisense》 | 55U8FG | × | × | ○LCA-22 | × | × | × | × | ○ | ○ | ○ |  | 400×300,M6ビス4点 | 17.6 | 1230×711×74 | 2021.11
HISENSE JAPAN | 《Hisense》 | 55U8F | × | × | ○LCA-22 | × | × | × | × | ○ | ○ | ○ |  | 400×300,M6ビス4点 | 17.4 | 1232×736×83 | 2020.5
HISENSE JAPAN | 《Hisense》 | 55U7E | × | × | ○LCA-22 | × | × | ○ | × | ○ | ○ | ○ |  | 400×200,M6ビス4点 | 18.6 | 1230×719×52 | 2019.2
HISENSE JAPAN | 《Hisense》 | 55U7F | × | × | × | × | × | × | × | ○ | ○ | ○ |  | 300×200,M6ビス4点 | 14 | 1227×714×78 | 2020.5
HISENSE JAPAN | 《Hisense》 | 55U7H | × | × | × | × | × | × | × | ○ | ○ | ○ |  | 300×200,M6ビス4点 | 12.3 | 1230×710×79 | 2022.7
HISENSE JAPAN | 《Hisense》 | 55X8F | × | × | × | × | × | × | × | ○ | ○ | ○ |  | 300×200,M6ビス4点 | 18 | 1226×712×68 | 2020.11
HISENSE JAPAN | 《Hisense》 | HJ55K3120 | × | × | ○ | × | ○ | × | × | ○ | ○ | ○ |  | 200×200,M6ビス4点 | 15 |  | 2016.11
HISENSE JAPAN | 《Hisense》 | HJ55N8000 | × | × | ○LCA-22 | × | × | × | × | ○ | ○ | ○ |  | 400×200,M6ビス4点 | 21 | 1230×728×48 | 2017.12
HISENSE JAPAN | 《Hisense》 | HJ55N5100 | × | × | ○ | × | ○ | × | × | ○ | ○ | ○ |  | 200×200,M6ビス4点 | 16.7 |  | 2017.7 | コストコモデル
HISENSE JAPAN | 《Hisense》 | HJ55N5000 | × | × | ○ | × | ○ | × | × | ○ | ○ | ○ |  | 200×200,M6ビス4点 | 16.7 |  | 2017.7
HISENSE JAPAN | 50インチ
HISENSE JAPAN | 《Hisense》 | 50A6800 | × | ○KHP-AT102 | ○ | × | ○ | × | × | ○ | ○ | ○ |  | 200×200,M6ビス4点 | 13.1 | 1116×653×67 | 2018.12
HISENSE JAPAN | 《Hisense》 | 50A6500 | × | ○KHP-AT102 | ○ | × | ○ | × | × | ○ | ○ | ○ |  | 200×200,M6ビス4点 | 13.1 | 1116×653×67 | 2018.5
HISENSE JAPAN | 《Hisense》 | 50A6100 | × | ○KHP-AT102 | ○ | × | ○ | × | × | ○ | ○ | ○ |  | 200×200,M6ビス4点 | 11.7 | 1127×661×73 | 2018
HISENSE JAPAN | 《Hisense》 | 50A6G | × | × | × | × | × | × | × | ○ | ○ | ○ | AG-N50P | 200×300,M6ビス4点 | 9.7 | 1117×646×74 | 2021.2
HISENSE JAPAN | 《Hisense》 | 50A6H | × | × | × | × | × | × | × | ○ | ○ | ○ |  | 200×300,M6ビス4点 | 9.7 | 1117×646×74 | 2021.7
HISENSE JAPAN | 《Hisense》 | 50E6800(6500) | × | ○KHP-AT102 | ○ | × | ○ | × | × | ○ | ○ | ○ | × | 200×200,M6ビス4点 | 11 | 1112×642×70 | 2019.5 | 50E6500:ビックカメラオリジナルカラーモデル
HISENSE JAPAN | 《Hisense》 | 50E6000 | × | ○KHP-AT102 | ○ | × | ○ | × | × | ○ | ○ | ○ |  | 200×200,M6ビス4点 | 11 | 1112×642×70 | 2020.2
HISENSE JAPAN | 《Hisense》 | 50E65G | × | × | × | × | × | × | × | ○ | ○ | ○ |  | 200×300,M6ビス4点 | 9.7 | 1117×646×74 | 2021
HISENSE JAPAN | 《Hisense》 | 50E6G | × | × | × | × | × | × | × | ○ | ○ | ○ |  | 200×300,M6ビス4点 | 9.7 | 1117×646×74 | 2021
HISENSE JAPAN | 《Hisense》 | 50F68E | × | ○KHP-AT102 | ○ | × | ○ | × | × | ○ | ○ | ○ |  | 200×200,M6ビス4点 | 11.7 | 1127×661×73 | 2019
HISENSE JAPAN | 《Hisense》 | 50F60E | × | ○KHP-AT102 | ○ | × | ○ | × | × | ○ | ○ | ○ |  | 200×200,M6ビス4点 | 11.7 | 1127×661×73 | 2019
HISENSE JAPAN | 《Hisense》 | 50NANO75JPA | × | ○KHP-AT102 | ○ | × | ○ | × | × | ○ | ○ | ○ |  | 200×200,M6ビス4点 | 12.2 | 1121×651×58 | 2021.5
HISENSE JAPAN | 《Hisense》 | 50U8FG | × | × | ○LCA-23 | × | × | × | × | ○ | ○ | ○ |  | 300×300,M6ビス4点 | 14 | 1118×646×79 | 2021.11
HISENSE JAPAN | 《Hisense》 | 50U8F | × | × | ○LCA-22 | × | × |  | × | ○ | ○ | ○ |  | 400×200,M6ビス4点 |  |  | 2020.5
HISENSE JAPAN | 《Hisense》 | 50U7F | × | × | × | × | × | × | × | ○ | ○ | ○ | × | 300×200,M6ビス4点 | 11.5 | 1112×647×79 | 2020.5
HISENSE JAPAN | 《Hisense》 | 50U7H | × | × | × | × | × | × | × | ○ | ○ | ○ |  | 300×200,M6ビス4点 | 11.5 | 1116×644×79 | 2022.7
HISENSE JAPAN | 《Hisense》 | HJ50N5500 | × | ○KHP-AT102 | ○ | × | ○ | × | × | ○ | ○ | ○ |  | 200×200,M6ビス4点 | 14.37 |  | 2017.7 | ビックサイト、コジマ、ソフマップモデル
HISENSE JAPAN | 《Hisense》 | HJ50N5100 | × | ○KHP-AT102 | ○ | × | ○ | × | × | ○ | ○ | ○ |  | 200×200,M6ビス4点 | 14.37 |  | 2017.7 | コストコモデル
HISENSE JAPAN | 《Hisense》 | HJ50N5000 | × | ○KHP-AT102 | ○ | × | ○ | × | × | ○ | ○ | ○ |  | 200×200,M6ビス4点 | 14.3 |  | 2017.7
HISENSE JAPAN | 《Hisense》 | HJ50N3000 | × | ○KHP-AT102 | ○ | × | ○ | × | × | ○ | ○ | ○ |  | 200×200,M6ビス4点 | 13.3 |  | 2017.5
HISENSE JAPAN | 49インチ
HISENSE JAPAN | 《Hisense》 | 49A50 | × | ○KHP-AT102 | ○ | × | ○ | × | × | ○ | ○ | ○ |  | 200×200,M6ビス4点 | 12.3 |  | 2018.6
HISENSE JAPAN | 《Hisense》 | HJ49K3121 | × | ○KHP-AT102 | ○ | × | ○ | × | × | ○ | ○ | ○ |  | 200×200,M6ビス4点 | 11.9 |  | 2016.12
HISENSE JAPAN | 《Hisense》 | HJ49K3120 | × | ○KHP-AT102 | ○ | × | ○ | × | × | ○ | ○ | ○ |  | 200×200,M6ビス4点 | 11.9 |  | 2016.12
HISENSE JAPAN | 48インチ
HISENSE JAPAN | 《Hisense》 | 48X8F | × | × | ○LCA-23 | × | × | × | × | ○ | ○ | ○ |  | 300×300,M6ビス4点 | 14.8 | 1069×628×66 | 2021.2
HISENSE JAPAN | 43インチ
HISENSE JAPAN | 《Hisense》 | 43A50 | × | ○KHP-AT102 | ○ | × | ○ | × | × | ○ | ○ | ○ |  | 200×200,M6ビス4点 | 7.9 |  | 2018.5
HISENSE JAPAN | 《Hisense》 | 43A6800 | × | ○KHP-AT102 | ○ | × | ○ | × | × | ○ | ○ | ○ |  | 200×200,M6ビス4点 | 9 | 961×566×67 | 2018.12
HISENSE JAPAN | 《Hisense》 | 43A6500 | × | ○KHP-AT102 | ○ | × | ○ | × | × | ○ | ○ | ○ |  | 200×200,M6ビス4点 | 9 | 961×566×67 | 2018
HISENSE JAPAN | 《Hisense》 | 43A6100 | × | ○KHP-AT102 | ○ | × | ○ | × | × | ○ | ○ | ○ |  | 200×200,M6ビス4点 | 7.9 | 970×573×71 | 2018
HISENSE JAPAN | 《Hisense》 | 43A6G | × | × | × | × | × | × | × | ○ | ○ | ○ |  | 200×300,M6ビス4点 | 6.9 | 963×560×71 | 2021
HISENSE JAPAN | 《Hisense》 | 43A6H | × | × | × | × | × | × | × | ○ | ○ | ○ |  | 200×300,M6ビス4点 | 6.9 | 963×560×71 | 2021
HISENSE JAPAN | 《Hisense》 | 43E6800 | × | ○KHP-AT102 | ○ | × | ○ | × | × | ○ | ○ | ○ |  | 200×200,M6ビス4点 | 8.5 | 959×601×72 | 2019.5
HISENSE JAPAN | 《Hisense》 | 43E6000 | × | ○KHP-AT102 | ○ | × | ○ | × | × | ○ | ○ | ○ |  | 200×200,M6ビス4点 | 8.5 | 959×558×72 | 2020.11
HISENSE JAPAN | 《Hisense》 | 43E65G | × | × | × | × | × | × | × | ○ | ○ | ○ |  | 200×300,M6ビス4点 | 6.9 | 963×560×71 | 2021
HISENSE JAPAN | 《Hisense》 | 43E6G | × | × | × | × | × | × | × | ○ | ○ | ○ |  | 200×300,M6ビス4点 | 6.9 | 963×560×71 | 2021
HISENSE JAPAN | 《Hisense》 | 43F68E | × | ○KHP-AT102 | ○ | × | ○ | × | × | ○ | ○ | ○ |  | 200×200,M6ビス4点 | 7.9 | 970×573×77 | 2019
HISENSE JAPAN | 《Hisense》 | 43F60E | × | ○KHP-AT102 | ○ | × | ○ | × | × | ○ | ○ | ○ |  | 200×200,M6ビス4点 | 7.9 | 970×573×77 | 2019
HISENSE JAPAN | 《Hisense》 | 43NANO75JPA | × | ○KHP-AT102 | ○ | × | ○ | × | × | ○ | ○ | ○ |  | 200×200,M6ビス4点 | 9.2 | 967×564×58 | 2021.5
HISENSE JAPAN | 《Hisense》 | 43U7F | × | ○KHP-AT102 | ○ | × | ○ | × | × | ○ | ○ | ○ |  | 200×200,M6ビス4点 | 8.5 | 959×561×74 | 2020.5
HISENSE JAPAN | 《Hisense》 | 43U7H | × | ○KHP-AT102 | ○ | × | ○ | × | × | ○ | ○ | ○ |  | 200×200,M6ビス4点 | 8.7 | 962×559×82 | 2022.7
HISENSE JAPAN | 《Hisense》 | HJ43K3121 | × | ○KHP-AT102 | ○ | × | ○ | × | × | ○ | ○ | ○ |  | 200×200,M6ビス4点 | 9.1 |  | 2016.12
HISENSE JAPAN | 《Hisense》 | HJ43K3120 | × | ○KHP-AT102 | ○ | × | ○ | × | × | ○ | ○ | ○ |  | 200×200,M6ビス4点 | 9.1 |  | 2016.12
HISENSE JAPAN | 《Hisense》 | HJ43K310 | × | ○KHP-AT102 | ○ | × | ○ | × | × | ○ | ○ | ○ |  | 200×200,M6ビス4点 | 9.1 |  | 2016.11
HISENSE JAPAN | 《Hisense》 | HJ43N5100 | × | ○KHP-AT102 | ○ | × | ○ | × | × | ○ | ○ | ○ |  | 200×200,M6ビス4点 | 10.1 |  | 2016.11 | コストコモデル
HISENSE JAPAN | 《Hisense》 | HJ43N5000 | × | ○KHP-AT102 | ○ | × | ○ | × | × | ○ | ○ | ○ |  | 200×200,M6ビス4点 | 10.1 |  | 2017.6
HISENSE JAPAN | 《Hisense》 | HJ43N3000 | × | ○KHP-AT102 | ○ | × | ○ | × | × | ○ | ○ | ○ |  | 200×200,M6ビス4点 | 9.8 |  | 2017.5
HISENSE JAPAN | 40インチ
HISENSE JAPAN | 《Hisense》 | 40A40G | × | × | × | × | ○ | × | × | ○ | ○ | × |  | 100×200,M6ビス4点 | 5.4 | 893×559×182 | 2021.5
HISENSE JAPAN | 《Hisense》 | 40A35G | × | × | × | × | ○ | × | × | ○ | ○ | × |  | 100×200,M6ビス4点 | 5.4 | 893×513×86 | 2021
HISENSE JAPAN | 《Hisense》 | 40A30G | × | × | × | × | ○ | × | × | ○ | ○ | × |  | 100×200,M6ビス4点 | 5.4kg | 893x513x86 | 2021.4
HISENSE JAPAN | 《Hisense》 | 40H38E | × | × | × | × | ○ | × | × | ○ | ○ | × |  | 100×200,M6ビス4点 | 5.8 | 904×519×82 | 2021.3
HISENSE JAPAN | 《Hisense》 | 40H30E | × | × | × | × | ○ | × | × | ○ | ○ | × |  | 100×200,M6ビス4点 | 5.8 | 904×519×81.6 | 2019.8
HISENSE JAPAN | 32インチ
HISENSE JAPAN | 《Hisense》 | 32A50 | × | × | ○LCA-12 | × | × | × | × | ○ | ○ | × |  | 200×200,M6ビス4点 | 4.3 |  | 2018.6 | AC電源背面中央にあり
HISENSE JAPAN | 《Hisense》 | 32A45G | × | × | × | × | ○ | × | × | ○ | ○ | × |  | 100×200,M6ビス4点 | 4.1 | 730×432×73 | 2021
HISENSE JAPAN | 《Hisense》 | 32A40G | × | × | × | × | ○ | × | × | ○ | ○ | × |  | 100×200,M6ビス4点 | 4.1 |  | 2021.5
HISENSE JAPAN | 《Hisense》 | 32A35G | × | × | × | × | ○ | × | × | ○ | ○ | × |  | 100×200,M6ビス4点 |  |  | 2021
HISENSE JAPAN | 《Hisense》 | 32A30G | × | × | × | × | ○ | × | × | ○ | ○ | × |  | 100×200,M6ビス4点 | 3.8kg | 719x426x82 | 2021.4
HISENSE JAPAN | 《Hisense》 | 32BK1 | × | ○KHP-AT102 | ○ | × | ○ | × | × | ○ | ○ | × |  | 200×200,M6ビス4点 | 4.3 |  | 2017.12 | ビックカメラモデル
HISENSE JAPAN | 《Hisense》 | 32E50 | ○ | ○ | ○ | × | ○※ | × | ○ | ○ | ○ | × |  | 100×100,M4 ビス4点 | 6 | 734×489×54 | 2019.4 | ※金具下側設置推奨,上部設置の場合金具下部8mm露出
HISENSE JAPAN | 《Hisense》 | 32H38E |  | × | × | × | ○ | × | × | ○ | ○ | × |  | 100×200,M6ビス4点 | 2.9 | 730×433×73 | 2021.2
HISENSE JAPAN | 《Hisense》 | 32H30E | × | × | × | × | ○ | × | × | ○ | ○ | × |  | 100×200,M6ビス4点 | 3.9 | 730×433×72.8 | 2019.11
HISENSE JAPAN | 《Hisense》 | 32K30 | × | ○KHP-AT102 | ○ | × | ○ | × | × | ○ | ○ | × |  | 200×200,M6ビス4点 | 4.3 | 734×431×70
HISENSE JAPAN | 《Hisense》 | 32LX7000PJB | × | ○KHP-AT102 | ○ | × | ○ | × | × | ○ | ○ | × |  | 200×200,M6ビス4点 | 4.65 | 736×437×83 | 2022.3
HISENSE JAPAN | 《Hisense》 | 32N20 | × | ○KHP-AT102 | ○ | × | ○ | × | × | ○ | ○ | × |  | 200×200,M6ビス4点 | 4.3 |  | 2017.12
HISENSE JAPAN | 《Hisense》 | HJ32K3121 | × | ○KHP-AT102 | ○ | × | ○ | × | × | ○ | ○ | × |  | 200×200,M6ビス4点 | 4.6 |  | 2016.12
HISENSE JAPAN | 《Hisense》 | HJ32K3120 | × | ○KHP-AT102 | ○ | × | ○ | × | × | ○ | ○ | × |  | 200×200,M6ビス4点 | 4.6 |  | 2016.12
HISENSE JAPAN | 《Hisense》 | HJ32K310 | × | ○KHP-AT102 | ○ | × | ○ | × | × | ○ | ○ | × |  | 200×200,M6ビス4点 | 4.6 |  | 2016.11
HISENSE JAPAN | 24インチ
HISENSE JAPAN | 《Hisense》 | 24A50 | × | ○KHP-AT102 | ○ | × | ○ | × | × | ○ | ○ | × |  | 200×200,M6ビス4点 | 2.7 |  | 2019.3
HISENSE JAPAN | 《Hisense》 | 24A40G | × | ○KHP-AT102 | ○ | × | ○ | × | × | ○ | ○ | × |  | 200×200,M6ビス4点 | 2.9 | 553×355×70 | 2021.5
HISENSE JAPAN | 《Hisense》 | HJ24K3121 | ○ | ○ | × | ○ | × | × | ○ | × | × | × |  | 75×75,M4ビス4点 | 4.2 |  | 2016.12
HISENSE JAPAN | 《Hisense》 | HJ24K3120 | ○ | ○ | × | ○ | × | × | ○ | × | × | × |  | 75×75,M4ビス4点 | 4.2 |  | 2016.12
HISENSE JAPAN | 20インチ
HISENSE JAPAN | 《Hisense》 | HJ20D55 | ○ | ○ | × | ○ | × | × | ○ | × | × | × |  | 75×75,M4ビス4点 | 2 |  | 2016.11
HISENSE JAPAN | 《Hisense》 | HJ20K3120 | ○ | ○ | × | ○ | × | × | ○ | × | × | × |  | 75×75,M4ビス4点 | 2 |  | 2016.12
HISENSE JAPAN | 19インチ
HISENSE JAPAN | 《Hisense》 | 19A50 | ○ | ○ | × | ○ | × | × | ○ | × | × | × |  | 75×75,M4ビス4点 | 2 |  | 2018.6
LGエレクトロニクス | 88インチ
LGエレクトロニクス | 《LG》 | OLED88Z9PJA | × | × | × | × | × | × | × | × | × | × |  | ※背面取付ビス穴無し | 42 | 1961×1120×50 | 2019
LGエレクトロニクス | 《LG》 | OLED88Z2PJA | × | × | × | × | × | × | × | × | × | × |  | ※背面取付ビス穴無し | 42 | 1961×1120×50 | 2022
LGエレクトロニクス | 《LG》 | OLED88Z1PJA | × | × | × | × | × | × | × | × | × | × |  | ※背面取付ビス穴無し | 42 | 1961×1120×50 | 2021
LGエレクトロニクス | 《LG》 | OLED88ZXPJA | × | × | × | × | × | × | × | × | × | × |  | ※背面取付ビス穴無し | 42 | 1961×1120×50 | 2020
LGエレクトロニクス | 86インチ
LGエレクトロニクス | 《LG》 | 86NANO91JNA | × | × | × | × | × | × | × | × | × | ○ |  | 600×400,M8ビス4点 | 51.9 | 1926×1106×73 | 2020
LGエレクトロニクス | 《LG》 | 86NANO90JPA | × | × | × | × | × | × | × | × | × | ○ |  | 600×400,M8ビス4点 | 54.5 | 1925×1105×46 | 2021
LGエレクトロニクス | 《LG》 | 86QNED99JPA | × | × | × | × | × | × | × | × | × | ○ |  | 600×400,M8ビス4点 | 54.9 | 1917×1098×29.9 | 2021
LGエレクトロニクス | 《LG》 | 86QNED90JPA | × | × | × | × | × | × | × | × | × | ○ |  | 600×400,M8ビス4点 | 50.3 | 1917×1098×30 | 2021
LGエレクトロニクス | 《LG》 | 86QNED85JQA | × | × | × | × | × | × | × | × | × | ○ |  | 600×400,M8ビス4点 | 56.5 | 1925×1105×46 | 2022.7
LGエレクトロニクス | 83インチ
LGエレクトロニクス | 《LG》 | OLED83C2PJA | × | × | ○LCA-22 | × | × | × | × | × | × | ○ |  | 400×400,M6ビス4点 | 32.3 | 1851×1062×55 | 2022.5
LGエレクトロニクス | 《LG》 | OLED83C1PJB | × | × | ○LCA-22 | × | × | × | × | × | × | ○ |  | 400×400,M6ビス4点 | 32.3 | 1851×1062×55 | 2021
LGエレクトロニクス | 77インチ
LGエレクトロニクス | 《LG》 | OLED77A1PJA | × | × | ○LCA-22 | × | × | ○ | × | × | × | ○ |  | 400×200,M6ビス4点 | 26.3 | 1723×994×55 | 2021
LGエレクトロニクス | 《LG》 | OLED77B2PJA | × | × | ○LCA-22 | × | × | ○ | × | × | × | ○ |  | 400×200,M6ビス4点 | 26.7 | 1723×992×55 | 2022.6
LGエレクトロニクス | 《LG》 | OLED77C9PJA | × | × | ○LCA-22 | × | × | ○ | × | × | × | ○ |  | 400×200,M6ビス4点 | 29.9 | 1722×991×56 | 2019
LGエレクトロニクス | 《LG》 | OLED77C8PJA | × | × | ○LCA-22 | × | × | ○ | × | × | × | ○ |  | 400×200,M6ビス4点 | 29.9 |  | 2018
LGエレクトロニクス | 《LG》 | OLED77C1PJB | × | × | ○LCA-22 | × | × | ○ | × | × | × | ○ |  | 400×200,M6ビス4点 | 26.7 | 1723×993×55 | 2021
LGエレクトロニクス | 《LG》 | OLED77CXPJA | × | × | ○LCA-22 | × | × | ○ | × | × | × | ○ |  | 400×200,M6ビス4点 | 26.7 | 1723×993×55 | 2020
LGエレクトロニクス | 《LG》 | OLED77G6P | × | × | × | × | × | × | × | × | × | ○ |  | 600×300,M6ビス4点 | 54.1 |  | 2016
LGエレクトロニクス | 《LG》 | OLED77G2PJA | × | × | ○LCA-23 | × | × | × | × | × | × | ○ |  | 300×300,M6ビス4点 | 35.1 | 1712×976×25 | 2022.5
LGエレクトロニクス | 《LG》 | OLED77W9PJA | × | × | × | × | × | × | × | × | × | × |  | 1480,ビス2点 | 12.3 | 1721×989×6 | 2019 | モニターに別途コンパニオンボックスが付く,専用ウォールマウント取付
LGエレクトロニクス | 《LG》 | OLED77W8P | × | × | × | × | × | × | × | × | × | × |  | 1480,ビス2点 | 12.3 |  | 2018 | モニターに別途コンパニオンボックスが付く,専用ウォールマウント取付
LGエレクトロニクス | 《LG》 | OLED77W7P | × | × | × | × | × | × | × | × | × | × |  | 1480,ビス2点 | 12.3 |  | 2017 | モニターに別途コンパニオンボックスが付く,専用ウォールマウント取付
LGエレクトロニクス | 《LG》 | OLED77Z1PJA | × | × | ○LCA-22 | × | × | × | × | × | × | ○ |  | 400×400,M6ビス4点 | 42.6 | 1717×984×32 | 2021
LGエレクトロニクス | 《LG》 | OLED77ZXPJA | × | × | ○LCA-22 | × | × | × | × | × | × | ○ |  | 400×400,M6ビス4点 | 42.6 | 1717×984×32 | 2020
LGエレクトロニクス | 75インチ
LGエレクトロニクス | 《LG》 | 75NANO99JNA | × | × | ○LCA-22 | × | × | × | × | × | × | ○ |  | 400×400,M6ビス4点 | 42.4 | 1672×963×55 | 2020
LGエレクトロニクス | 《LG》 | 75NANO91JNA | × | × | × | × | × | × | × | × | × | ○ |  | 600×400,M8ビス4点 | 35 | 1677×966×73 | 2020
LGエレクトロニクス | 《LG》 | 75NANO90JPA | × | × | ○LCA-22 | × | × | × | × | × | × | ○ |  | 400×400,M6ビス4点 | 38 | 1673×963×45 | 2021
LGエレクトロニクス | 《LG》 | 75NANO76JPA | × | × | ○LCA-22 | × | × | × | × | × | × | ○ |  | 400×400,M6ビス4点 | 31.4 | 1678×964×60 | 2021
LGエレクトロニクス | 《LG》 | 75QNED90JPA | × | × | ○LCA-22 | × | × | × | × | × | × | ○ |  | 400×400,M6ビス4点 | 36 | 1665×958×30 | 2021
LGエレクトロニクス | 《LG》 | 75QNED85JQA | × | × | ○LCA-22 | × | × | × | × | × | × | ○ |  | 400×400,M6ビス4点 | 39.1 | 1673×963×45 | 2022.7
LGエレクトロニクス | 《LG》 | 75SK8000PJA | × | × | ○LCA-16 | × | × | × | × | × | × | ○ |  | 600×400,M6ビス4点 | 38.8 |  | 2018
LGエレクトロニクス | 《LG》 | 75SM8600PJB | × | × | ○LCA-16 | × | × | × | × | × | × | ○ |  | 600×400,M6ビス4点 | 38.8 | 1683×974×65 | 2019
LGエレクトロニクス | 《LG》 | 75UQ9100PJD | × | × | ○LCA-22 | × | × | × | × | × | × | ○ |  | 400×400,M6ビス4点 | 31.4 | 1678×964×60 | 2022.5
LGエレクトロニクス | 《LG》 | 75UQ8000PJC | × | × | ○LCA-22 | × | × | × | × | × | × | ○ |  | 400×400,M6ビス4点 | 31.4 | 1678×964×60 | 2021.5
LGエレクトロニクス | 65インチ
LGエレクトロニクス | 《LG》 | 65ART90EJQA | × | × | × | × | × | × | × | × | × | × |  | ※取付ネジ穴無し | 52 | 1462×1568×55 | 2022
LGエレクトロニクス | 《LG》 | 65NANO99JNA | × | × | ○LCA-22 | × | × | ○ | × | × | × | ○ |  | 400×400,M6ビス4点 | 31.7 | 1452×839×55 | 2020
LGエレクトロニクス | 《LG》 | 65NANO96JPA | × | × | ○LCA-22 | × | × | ○ | × | × | × | ○ |  | 400×400,M6ビス4点 | 29.7 | 1452×839×44.9 | 2021
LGエレクトロニクス | 《LG》 | 65NANO91JNA | × | × | ○LCA-23 | × | × | × | × | ○ | ○ | ○ |  | 300×300,M6ビス4点 | 24 | 1456×840×71 | 2020
LGエレクトロニクス | 《LG》 | 65NANO90JPA | × | × | ○LCA-22 | × | × | ○ | × | × | × | ○ |  | 400×400,M6ビス4点 | 28.2 | 1452×839×45 | 2021
LGエレクトロニクス | 《LG》 | 65NANO75JPA | × | × | ○LCA-23 | × | × | × | × | ○ | ○ | ○ |  | 300×300,M6ビス4点 | 22.6 | 1454×838×58 | 2021
LGエレクトロニクス | 《LG》 | 65QNED90JPA | × | × | ○LCA-22 | × | × | ○ | × | × | × | ○ |  | 400×400,M6ビス4点 | 26.2 | 1444×834×30 | 2021
LGエレクトロニクス | 《LG》 | 65QNED85JQA | × | × | ○LCA-22 | × | × | ○ | × | × | × | ○ |  | 400×400,M6ビス4点 | 30.2 | 1452×839×45 | 2022.7
LGエレクトロニクス | 《LG》 | 65SJ8500 | × | × | ○LCA-23 | × | × | × | × | × | × | ○ |  | 300×300,M6ビス4点 | 27 |  | 2017
LGエレクトロニクス | 《LG》 | 65SK8500PJA | × | × | ○LCA-23 | × | × | × | × | × | × | ○ |  | 300×300,M6ビス4点 | 26.6 |  | 2018
LGエレクトロニクス | 《LG》 | 65SM9000PJB | × | × | ○LCA-23 | × | × | × | × | × | × | ○ |  | 300×300,M6ビス4点 | 26.4 | 1455×835×63 | 2019
LGエレクトロニクス | 《LG》 | 65SM8100PJB | × | × | ○LCA-23 | × | × | × | × | × | × | ○ |  | 300×300,M6ビス4点 | 24.1 | 1451×840×64 | 2019
LGエレクトロニクス | 《LG》 | 65UH8500 | × | × | ○LCA-23 | × | × | × | × | × | × | ○ |  | 300×300,M6ビス4点 | 30.3 |  | 2016
LGエレクトロニクス | 《LG》 | 65UJ630A | × | × | ○LCA-23 | × | × | × | × | ○ | ○ | ○ |  | 300×300,M6ビス4点 | 22.3 |  | 2017
LGエレクトロニクス | 《LG》 | 65UP8000PJB | × | × | ○LCA-23 | × | × | × | × | ○ | ○ | ○ |  | 300×300,M6ビス4点 | 21.5 | 1454×838×58 | 2021
LGエレクトロニクス | 《LG》 | 65UK7500PJA | × | × | ○LCA-23 | × | × | × | × | ○ | ○ | ○ |  | 300×300,M6ビス4点 | 24.5 |  | 2018
LGエレクトロニクス | 《LG》 | 65UK6300PJF | × | × | ○LCA-23 | × | × | × | × | ○ | ○ | ○ |  | 300×300,M6ビス4点 | 20.6 |  | 2018
LGエレクトロニクス | 《LG》 | 65UM7500PJA | × | × | ○LCA-23 | × | × | × | × | ○ | ○ | ○ | AG-N65P | 300×300,M6ビス4点 | 23 | 1453×840×84 | 2019
LGエレクトロニクス | 《LG》 | 65UM7300EJP | × | × | ○LCA-23 | × | × | × | × | ○ | ○ | ○ |  | 300×300,M6ビス4点 | 21.3 | 1463×850×88 | 2019
LGエレクトロニクス | 《LG》 | 65UN8100PJA | × | × | ○LCA-23 | × | × | × | × | ○ | ○ | ○ |  | 300×300,M6ビス4点 | 23 | 1453×840×84 | 2020
LGエレクトロニクス | 《LG》 | 65UN7400PJA | × | × | ○LCA-23 | × | × | × | × | ○ | ○ | ○ |  | 300×300,M6ビス4点 | 21.4 | 1463×850×88 | 2020
LGエレクトロニクス | 《LG》 | 65UQ9100PJD | × | × | ○LCA-23 | × | × | × | × | ○ | ○ | ○ |  | 300×300,M6ビス4点 | 21.5 | 1454×838×58 | 2022.5
LGエレクトロニクス | 《LG》 | 65UQ8000PJC | × | × | ○LCA-23 | × | × | × | × | ○ | ○ | ○ |  | 300×300,M6ビス4点 | 21.5 | 1454×838×58 | 2021.5
LGエレクトロニクス | 《LG》 | OLED65A2PJA | × | × | × | × | × | × | × | ○ | ○ | ○ |  | 300×200,M6ビス4点 | 17.1 | 1449×832×46 | 2022.5
LGエレクトロニクス | 《LG》 | OLED65B9PJA | × | × | × | × | × | × | × | × | × | ○ |  | 300×200,M6ビス4点 | 25.2 | 1449×830×47 | 2019
LGエレクトロニクス | 《LG》 | OLED65B8PJA | × | × | × | × | × | × | × | ○ | ○ | ○ |  | 300×200,M6ビス4点 | 16.3 |  | 2018
LGエレクトロニクス | 《LG》 | OLED65B7P | × | × | × | × | × | × | × | ○ | ○ | ○ |  | 300×200,M6ビス4点 | 23.1 |  | 2017
LGエレクトロニクス | 《LG》 | OLED65B6P | × | × | × | × | × | × | × | ○ | ○ | ○ |  | 300×200,M6ビス4点 | 22.6 |  | 2016
LGエレクトロニクス | 《LG》 | OLED65B2PJA | × | × | × | × | × | × | × | ○ | ○ | ○ |  | 300×200,M6ビス4点 | 24 | 1449×832×47 | 2022.6
LGエレクトロニクス | 《LG》 | OLED65B1PJA | × | × | × | × | × | × | × | ○ | ○ | ○ |  | 300×200,M6ビス4点 | 24 | 1449×830×47 | 2021
LGエレクトロニクス | 《LG》 | OLED65BXP | × | × | × | × | × | × | × | ○ | ○ | ○ |  | 300×200,M6ビス4点 | 24 | 1449×830×47 | 2020
LGエレクトロニクス | 《LG》 | OLED65C9PJA | × | × | × | × | × | × | × | ○ | ○ | ○ |  | 300×200,M6ビス4点 | 25.2 | 1449×830×47 | 2019
LGエレクトロニクス | 《LG》 | OLED65C8PJA | × | × | × | × | × | × | × | ○ | ○ | ○ |  | 300×200,M6ビス4点 | 21.7 |  | 2018
LGエレクトロニクス | 《LG》 | OLED65C7P | × | × | × | × | × | × | × | ○ | ○ | ○ |  | 300×200,M6ビス4点 | 22.8 |  | 2017
LGエレクトロニクス | 《LG》 | OLED65C2PJA | × | × | × | × | × | × | × | ○ | ○ | ○ |  | 300×200,M6ビス4点 | 14.8 | 1441×826×45 | 2022.5
LGエレクトロニクス | 《LG》 | OLED65C1PJB | × | × | × | × | × | × | × | ○ | ○ | ○ |  | 300×200,M6ビス4点 | 24 | 1449×830×47 | 2021
LGエレクトロニクス | 《LG》 | OLED65CXPJA | × | × | × | × | × | × | × | ○ | ○ | ○ |  | 300×200,M6ビス4点 | 24 | 1449×830×47 | 2020
LGエレクトロニクス | 《LG》 | OLED65E9PJA | × | × | × | × | × | × | × | ○ | ○ | ○ |  | 300×200,M6ビス4点 | 20.8 | 1447×877×50 | 2019
LGエレクトロニクス | 《LG》 | OLED65E8PJA | × | × | × | × | × | × | × | ○ | ○ | ○ |  | 300×200,M6ビス4点 | 26.6 |  | 2018
LGエレクトロニクス | 《LG》 | OLED65E7P | × | × | × | × | × | × | × | ○ | ○ | × |  | 300×200,M6ビス4点 | 21.2 |  | 2017
LGエレクトロニクス | 《LG》 | OLED65E6P | × | × | ○LCA-22 | × | × | × | × | ○ | ○ | × |  | 400×200,M6ビス4点 | 22.8 |  | 2016
LGエレクトロニクス | 《LG》 | OLED65G8PJA | × | × | × | × | × | × | × | × | × | × |  | ※取り付けネジ穴無し | 39.5kg+ST |  | 2018
LGエレクトロニクス | 《LG》 | OLED65G2PJA | × | × | ○LCA-23 | × | × | × | × | ○ | ○ | ○ |  | 300×300,M6ビス4点 | 22.8 | 1441×821×24 | 2022.5
LGエレクトロニクス | 《LG》 | OLED65G1PJA | × | × | ○LCA-23 | × | × | × | × | × | × | ○ |  | 300×300,M6ビス4点 | 29 | 1446×830×20 | 2021
LGエレクトロニクス | 《LG》 | OLED65GXPJA | × | × | ○LCA-23 | × | × | × | × | × | × | ○ |  | 300×300,M6ビス4点 | 29 | 1446×830×20 | 2020
LGエレクトロニクス | 《LG》 | OLED65W9PJA | × | × | × | × | × | × | × | × | × | × |  | 1219,ビス2点 | 6.7 | 1446×823×4 | 2019
LGエレクトロニクス | 《LG》 | OLED65W8P | × | × | × | × | × | × | × | × | × | × |  | 1219,ビス2点 | 6.7 |  | 2018 | モニターに別途コンパニオンボックスが付く,専用ウォールマウント取付
LGエレクトロニクス | 《LG》 | OLED65W7P | × | × | × | × | × | × | × | × | × | × |  | 1219,ビス2点 | 7.6 |  | 2017 | モニターに別途コンパニオンボックスが付く,専用ウォールマウント取付
LGエレクトロニクス | 《LG》 | OLED65WXPJA | × | × | × | × | × | × | × | × | × | × |  | 1219,ビス2点 | 7.6 | 1446×823×3 | 2020
LGエレクトロニクス | 60インチ
LGエレクトロニクス | 《LG》 | 60SJ8500 | × | × | ○LCA-23 | × | × | × | × | ○ | ○ | ○ |  | 300×300,M6ビス4点 | 22.1 |  | 2017
LGエレクトロニクス | 《LG》 | 60UH7700 | × | × | ○LCA-23 | × | × | × | × | ○ | ○ | ○ |  | 300×300,M6ビス4点 | 22.1 |  | 2016
LGエレクトロニクス | 《LG》 | 60UH7500 | × | × | ○LCA-23 | × | × | × | × | ○ | ○ | ○ |  | 300×300,M6ビス4点 | 23.9 |  | 2016
LGエレクトロニクス | 《LG》 | 60UJ6500 | × | × | ○LCA-23 | × | × | × | × | ○ | ○ | ○ |  | 300×300,M6ビス4点 | 21.2 |  | 2017
LGエレクトロニクス | 《LG》 | 60UK6200PJA | × | × | ○LCA-23 | × | × | × | × | ○ | ○ | ○ |  | 300×300,M6ビス4点 | 19.4 | 1368×796×89 | 2019
LGエレクトロニクス | 《LG》 | 60UN7100PJA | × | × | ○LCA-23 | × | × | × | × | ○ | ○ | ○ |  | 300×300,M6ビス4点 | 19.4 | 1368×796×89 | 2020
LGエレクトロニクス | 55インチ
LGエレクトロニクス | 《LG》 | 55NANO96JPA | × | × | ○LCA-23 | × | × | × | × | ○ | ○ | ○ |  | 300×300,M6ビス4点 | 19.4 | 1233×716×46 | 2021
LGエレクトロニクス | 《LG》 | 55NANO95JNA | × | × | ○LCA-23 | × | × | × | × | ○ | ○ | ○ |  | 300×300,M6ビス4点 | 20.4 | 1235×716×69 | 2020
LGエレクトロニクス | 《LG》 | 55NANO91JNA | × | × | ○LCA-23 | × | × | × | × | ○ | ○ | ○ |  | 300×300,M6ビス4点 | 17.1 | 1237×716×71 | 2020
LGエレクトロニクス | 《LG》 | 55NANO90JPA | × | × | ○LCA-23 | × | × | × | × | ○ | ○ | ○ |  | 300×300,M6ビス4点 | 18 | 1233×716×46 | 2021
LGエレクトロニクス | 《LG》 | 55NANO75JPA | × | × | ○LCA-23 | × | × | × | × | ○ | ○ | ○ |  | 300×300,M6ビス4点 | 14.8 | 1235×715×58 | 2021
LGエレクトロニクス | 《LG》 | 55QNED85JQA | × | × | ○LCA-23 | × | × | × | × | ○ | ○ | ○ |  | 300×300,M6ビス4点 | 19.5 | 1233×716×46 | 2022.7
LGエレクトロニクス | 《LG》 | 55QNED80JQA | × | × | ○LCA-23 | × | × | × | × | ○ | ○ | ○ |  | 300×300,M6ビス4点 | 16.3 | 1233×716×44 | 2022.6
LGエレクトロニクス | 《LG》 | 55SJ8500 | × | × | ○LCA-23 | × | × | × | × | ○ | ○ | ○ |  | 300×300,M6ビス4点 | 22.1 |  | 2017
LGエレクトロニクス | 《LG》 | 55SJ8000 | × | × | ○LCA-23 | × | × | × | × | ○ | ○ | ○ | AG-N55P | 300×300,M6ビス4点 | 15.3 |  | 2017
LGエレクトロニクス | 《LG》 | 55SK8500 | × | × | ○LCA-23 | × | × | × | × | ○ | ○ | ○ |  | 300×300,M6ビス4点 | 17.2 |  | 2018
LGエレクトロニクス | 《LG》 | 55SM9000PJB | × | × | ○LCA-23 | × | × | × | × | ○ | ○ | ○ |  | 300×300,M6ビス4点 | 17.6 | 1232×709×63 | 2019
LGエレクトロニクス | 《LG》 | 55SM8100PJB | × | × | ○LCA-23 | × | × | × | × | ○ | ○ | ○ | × | 300×300,M6ビス4点 | 17.2 | 1232×716×64 | 2019
LGエレクトロニクス | 《LG》 | 55UH8500 | × | × | ○LCA-23 | × | × | × | × | ○ | ○ | ○ |  | 300×300,M6ビス4点 | 19.2 |  | 2016
LGエレクトロニクス | 《LG》 | 55UH7700 | × | × | ○LCA-23 | × | × | × | × | ○ | ○ | ○ |  | 300×300,M6ビス4点 | 16.8 |  | 2016
LGエレクトロニクス | 《LG》 | 55UH7500 | × | × | ○LCA-23 | × | × | × | × | ○ | ○ | ○ | AG-N55P | 300×300,M6ビス4点 | 23.9 |  | 2016
LGエレクトロニクス | 《LG》 | 55UH6500 | × | × | ○LCA-23 | × | × | × | × | ○ | ○ | ○ | AG-N55P | 300×300,M6ビス4点 | 16.5 |  | 2016
LGエレクトロニクス | 《LG》 | 55UJ6500 | × | × | ○LCA-23 | × | × | × | × | ○ | ○ | ○ |  | 300×300,M6ビス4点 | 16 |  | 2017
LGエレクトロニクス | 《LG》 | 55UJ6100 | × | × | ○LCA-23 | × | × | × | × | ○ | ○ | ○ |  | 300×300,M6ビス4点 | 16 |  | 2017
LGエレクトロニクス | 《LG》 | 55UJ630A | × | × | ○LCA-23 | × | × | × | × | ○ | ○ | ○ |  | 300×300,M6ビス4点 | 14.2 |  | 2017
LGエレクトロニクス | 《LG》 | 55UK7500PJA | × | × | ○LCA-23 | × | × | × | × | ○ | ○ | ○ |  | 300×300,M6ビス4点 | 16.1 |  | 2018
LGエレクトロニクス | 《LG》 | 55UK6300PJF | × | × | ○LCA-23 | × | × | × | × | ○ | ○ | ○ | AG-N55P | 300×300,M6ビス4点 | 13.7 |  | 2018
LGエレクトロニクス | 《LG》 | 55UM7500PJA | × | × | ○LCA-23 | × | × | × | × | ○ | ○ | ○ |  | 300×300,M6ビス4点 | 16 | 1234×717×84 | 2019
LGエレクトロニクス | 《LG》 | 55UM7300EJA | × | × | ○LCA-23 | × | × | × | × | ○ | ○ | ○ | AG-N55P | 300×300,M6ビス4点 | 14.3 | 1244×726×87 | 2019
LGエレクトロニクス | 《LG》 | 55UN8100PJA | × | × | ○LCA-23 | × | × | × | × | ○ | ○ | ○ |  | 300×300,M6ビス4点 | 16.1 | 1234×717×84 | 2020
LGエレクトロニクス | 《LG》 | 55UN7400PJA | × | × | ○LCA-23 | × | × | × | × | ○ | ○ | ○ |  | 300×300,M6ビス4点 | 14.6 | 1244×726×87 | 2020
LGエレクトロニクス | 《LG》 | 55UN7100PJA | × | × | ○LCA-23 | × | × | × | × | ○ | ○ | ○ | AG-N55P | 300×300,M6ビス4点 | 13.7 | 1247×728×88 | 2020
LGエレクトロニクス | 《LG》 | 55UP8000PJB | × | × | ○LCA-23 | × | × | × | × | ○ | ○ | ○ |  | 300×300,M6ビス4点 | 14 | 1235×715×58 | 2021
LGエレクトロニクス | 《LG》 | 55UP7700PJB | × | × | ○LCA-23 | × | × | × | × | ○ | ○ | ○ |  | 300×300,M6ビス4点 | 14 | 1235×715×58 | 2021
LGエレクトロニクス | 《LG》 | 55UQ9100PJD | × | × | ○LCA-23 | × | × | × | × | ○ | ○ | ○ |  | 300×300,M6ビス4点 | 14 | 1235×715×58 | 2022.5
LGエレクトロニクス | 《LG》 | 55UQ8000PJC | × | × | ○LCA-23 | × | × | × | × | ○ | ○ | ○ |  | 300×300,M6ビス4点 | 14 | 1235×715×58 | 2021.5
LGエレクトロニクス | 《LG》 | OLED55A2PJA | × | × | × | × | × | × | × | ○ | ○ | ○ |  | 300×200,M6ビス4点 | 14.3 | 1228×708×46 | 2022.5
LGエレクトロニクス | 《LG》 | OLED55A1PJA | × | × | × | × | × | × | × | ○ | ○ | ○ |  | 300×200,M6ビス4点 | 18.4 | 1228×706×47 | 2021
LGエレクトロニクス | 《LG》 | OLED55B9PJA | × | × | × | × | × | × | × | ○ | ○ | ○ | × | 300×200,M6ビス4点 | 18.9 | 1228×706×47 | 2019
LGエレクトロニクス | 《LG》 | OLED55B8PJA | × | × | × | × | × | × | × | ○ | ○ | ○ | × | 300×200,M6ビス4点 | 16.3 |  | 2018
LGエレクトロニクス | 《LG》 | OLED55B7P | × | × | × | × | × | × | × | ○ | ○ | ○ |  | 300×200,M6ビス4点 | 17.2 |  | 2017
LGエレクトロニクス | 《LG》 | OLED55B6P | × | × | × | × | × | × | × | ○ | ○ | ○ |  | 300×200,M6ビス4点 | 16.2 |  | 2016
LGエレクトロニクス | 《LG》 | OLED55B2PJA | × | × | × | × | × | × | × | ○ | ○ | ○ |  | 300×200,M6ビス4点 | 18.9 | 1228×708×47 | 2022.6
LGエレクトロニクス | 《LG》 | OLED55B1PJA | × | × | × | × | × | × | × | ○ | ○ | ○ |  | 300×200,M6ビス4点 | 18.9 | 1228×706×47 | 2021
LGエレクトロニクス | 《LG》 | OLED55BXP | × | × | × | × | × | × | × | ○ | ○ | ○ |  | 300×200,M6ビス4点 | 18.9 | 1228×706×47 | 2020
LGエレクトロニクス | 《LG》 | OLED55C9PJA | × | × | × | × | × | × | × | ○ | ○ | ○ |  | 300×200,M6ビス4点 | 18.9 | 1228×706×47 | 2019
LGエレクトロニクス | 《LG》 | OLED55C8PJA | × | × | × | × | × | × | × | ○ | ○ | ○ | ※AG-N55P | 300×200,M6ビス4点 | 16.3 |  | 2018
LGエレクトロニクス | 《LG》 | OLED55C7P | × | × | × | × | × | × | × | ○ | ○ | ○ | AG-N55P | 300×200,M6ビス4点 | 17.3 |  | 2017
LGエレクトロニクス | 《LG》 | OLED55C6P | × | × | ○LCA-22 | × | × | ○ | × | ○ | ○ | ○ | × | 400×200,M6ビス4点 | 13.2 |  | 2016 | 画面湾曲タイプ
LGエレクトロニクス | 《LG》 | OLED55C2PJA | × | × | × | × | × | × | × | ○ | ○ | ○ |  | 300×200,M6ビス4点 | 12.7 | 1222×703×45 | 2022.5
LGエレクトロニクス | 《LG》 | OLED55C1PJB | × | × | × | × | × | × | × | ○ | ○ | ○ |  | 300×200,M6ビス4点 | 18.9 | 1228×706×47 | 2021
LGエレクトロニクス | 《LG》 | OLED55CXPJA | × | × | × | × | × | × | × | ○ | ○ | ○ |  | 300×200,M6ビス4点 | 18.9 | 1228×706×47 | 2020
LGエレクトロニクス | 《LG》 | OLED55E9PJA | × | × | × | × | × | × | × | ○ | ○ | ○ |  | 300×200,M6ビス4点 | 16.4 | 1226×753×50 | 2019
LGエレクトロニクス | 《LG》 | OLED55E8PJA | × | × | × | × | × | × | × | ○ | ○ | ○ |  | 300×200,M6ビス4点 | 20.5 |  | 2018
LGエレクトロニクス | 《LG》 | OLED55E6P | × | × | ○LCA-22 | × | × | × | × | ○ | ○ | ○ |  | 400×200,M6ビス4点 | 17.1 |  | 2016
LGエレクトロニクス | 《LG》 | OLED55G2PJA | × | × | × | × | × | × | × | ○ | ○ | ○ |  | 300×200,M6ビス4点 | 17.1 | 1222×703×27 | 2022.5
LGエレクトロニクス | 《LG》 | OLED55G1PJA | × | × | ○LCA-23 | × | × | × | × | ○ | ○ | ○ |  | 300×300,M6ビス4点 | 21.8 | 1225×706×23 | 2021
LGエレクトロニクス | 《LG》 | OLED55GXPJA | × | × | ○LCA-23 | × | × | × | × | ○ | ○ | ○ |  | 300×300,M6ビス4点 | 21.8 | 1225×706×23 | 2020
LGエレクトロニクス | 50インチ
LGエレクトロニクス | 《LG》 | 50NANO85JPA | × | ○KHP-AT102 | ○ | × | ○ | × | × | ○ | ○ | ○ |  | 200×200,M6ビス4点 | 14 | 1120×653×49 | 2021
LGエレクトロニクス | 《LG》 | 50NANO75JPA | × | ○KHP-AT102 | ○ | × | ○ | × | × | ○ | ○ | ○ |  | 200×200,M6ビス4点 | 12.2 | 1121×651×58 | 2021
LGエレクトロニクス | 《LG》 | 50QNED80JQA | × | ○KHP-AT102 | ○ | × | ○ | × | × | ○ | ○ | ○ |  | 200×200,M6ビス4点 | 14 | 1120×653×49 | 2022.6
LGエレクトロニクス | 《LG》 | 50UM7300EJA | × | ○KHP-AT102 | ○ | × | ○ | × | × | ○ | ○ | ○ |  | 200×200,M6ビス4点 | 11.3 | 1130×663×86 | 2019
LGエレクトロニクス | 《LG》 | 50UN8100PJA | × | ○KHP-AT102 | ○ | × | ○ | × | × | ○ | ○ | ○ |  | 200×200,M6ビス4点 | 12.2 | 1128×658×86 | 2020
LGエレクトロニクス | 《LG》 | 50UP8000PJB | × | ○KHP-AT102 | ○ | × | ○ | × | × | ○ | ○ | ○ |  | 200×200,M6ビス4点 | 11.7 | 1121×651×57 | 2021
LGエレクトロニクス | 《LG》 | 50UP7700PJB | × | ○KHP-AT102 | ○ | × | ○ | × | × | ○ | ○ | ○ |  | 200×200,M6ビス4点 | 11.7 | 1121×651×57 | 2021
LGエレクトロニクス | 《LG》 | 50UQ9100PJD | × | ○KHP-AT102 | ○ | × | ○ | × | × | ○ | ○ | ○ |  | 200×200,M6ビス4点 | 12.1 | 1121×651×57 | 2022.5
LGエレクトロニクス | 《LG》 | 50UQ8000PJC | × | ○KHP-AT102 | ○ | × | ○ | × | × | ○ | ○ | ○ |  | 200×200,M6ビス4点 | 11.7 | 1121×651×57 | 2021.5
LGエレクトロニクス | 49インチ
LGエレクトロニクス | 《LG》 | 49NANO86JNA | × | ○KHP-AT102 | ○ | × | × | × | × | ○ | ○ | ○ |  | 200×200,M6ビス4点 | 14 | 1096×640×64 | 2020
LGエレクトロニクス | 《LG》 | 49SJ8000 | × | × | ○LCA-23 | × | × | × | × | ○ | ○ | ○ |  | 300×300,M6ビス4点 | 12.7 |  | 2017
LGエレクトロニクス | 《LG》 | 49SK8500 | × | ○KHP-AT102 | ○ | × | ○ | × | × | ○ | ○ | ○ |  | 200×200,M6ビス4点 | 14 |  | 2018
LGエレクトロニクス | 《LG》 | 49SM8100PJB | × | ○KHP-AT102 | ○ | × | ○ | × | × | ○ | ○ | ○ |  | 200×200,M6ビス4点 | 14 | 1096×640×64 | 2019
LGエレクトロニクス | 《LG》 | 49UH7700 | × | × | ○LCA-23 | × | × | × | × | ○ | ○ | ○ |  | 300×300,M6ビス4点 | 13.4 |  | 2016
LGエレクトロニクス | 《LG》 | 49UH7500 | × | × | ○LCA-23 | × | × | × | × | ○ | ○ | ○ |  | 300×300,M6ビス4点 | 15.6 |  | 2016
LGエレクトロニクス | 《LG》 | 49UH6500 | × | × | ○LCA-23 | × | × | × | × | ○ | ○ | ○ |  | 300×300,M6ビス4点 | 12 |  | 2016
LGエレクトロニクス | 《LG》 | 49UJ6500 | × | × | ○LCA-23 | × | × | × | × | ○ | ○ | ○ |  | 300×300,M6ビス4点 | 11.3 |  | 2017
LGエレクトロニクス | 《LG》 | 49UJ6100 | × | × | ○LCA-23 | × | × | × | × | ○ | ○ | ○ |  | 300×300,M6ビス4点 | 11.3 |  | 2017
LGエレクトロニクス | 《LG》 | 49UJ630A | × | × | ○LCA-23 | × | × | × | × | ○ | ○ | ○ |  | 300×300,M6ビス4点 | 11.3 |  | 2017
LGエレクトロニクス | 《LG》 | 49UK7500PJA | × | ○KHP-AT102 | ○ | × | ○ | × | × | ○ | ○ | ○ |  | 200×200,M6ビス4点 | 13 |  | 2018
LGエレクトロニクス | 《LG》 | 49UK6300PJF | × | × | ○LCA-23 | × | × | × | × | ○ | ○ | ○ |  | 300×300,M6ビス4点 | 11.1 |  | 2018
LGエレクトロニクス | 《LG》 | 49UM7100PJA | × | × | ○LCA-23 | × | × | × | × | ○ | ○ | ○ |  | 300×300,M6ビス4点 | 10.9 | 1108×649×80 | 2019
LGエレクトロニクス | 《LG》 | 49UN7400PJA | × | × | ○LCA-23 | × | × | × | × | ○ | ○ | ○ |  | 300×300,M6ビス4点 | 11.1 | 1110×650×81 | 2020
LGエレクトロニクス | 《LG》 | 49UN7100PJA | × | × | ○LCA-23 | × | × | × | × | ○ | ○ | ○ |  | 300×300,M6ビス4点 | 10.9 | 1108×649×80 | 2020
LGエレクトロニクス | 48インチ
LGエレクトロニクス | 《LG》 | OLED48A2PJA | × | × | × | × | × | × | × | ○ | ○ | ○ |  | 300×200,M6ビス4点 | 11.5 | 1070×620×46 | 2022.5
LGエレクトロニクス | 《LG》 | OLED48A1PJA | × | × | × | × | × | × | × | ○ | ○ | ○ |  | 300×200,M6ビス4点 | 15 | 1071×618×47 | 2021
LGエレクトロニクス | 《LG》 | OLED48C2PJA | × | × | × | × | × | × | × | ○ | ○ | ○ |  | 300×200,M6ビス4点 | 14.9 | 1071×618×47 | 2022.5
LGエレクトロニクス | 《LG》 | OLED48C1PJB | × | × | × | × | × | × | × | ○ | ○ | ○ |  | 300×200,M6ビス4点 | 14.9 | 1071×618×47 | 2021
LGエレクトロニクス | 《LG》 | OLED48CXPJA | × | × | × | × | × | × | × | ○ | ○ | ○ |  | 300×200,M6ビス4点 | 14.9 | 1071×618×47 | 2020
LGエレクトロニクス | 43インチ
LGエレクトロニクス | 《LG》 | 43NANO75JPA | × | ○KHP-AT102 | ○ | × | ○ | × | × | ○ | ○ | ○ |  | 200×200,M6ビス4点 | 9.2 | 967×564×58 | 2021
LGエレクトロニクス | 《LG》 | 43UH7500 | × | ○KHP-AT102 | ○ | × | ○ | × | × | ○ | ○ | ○ |  | 200×200,M6ビス4点 | 11.7 |  | 2016
LGエレクトロニクス | 《LG》 | 43UH6500 | × | ○KHP-AT102 | ○ | × | ○ | × | × | ○ | ○ | ○ |  | 200×200,M6ビス4点 | 9.5 |  | 2016
LGエレクトロニクス | 《LG》 | 43UJ7500 | × | ○KHP-AT102 | ○ | × | ○ | × | × | ○ | ○ | ○ |  | 200×200,M6ビス4点 | 10.2 |  | 2017
LGエレクトロニクス | 《LG》 | 43UJ6500 | × | ○KHP-AT102 | ○ | × | ○ | × | × | ○ | ○ | ○ |  | 200×200,M6ビス4点 | 9.2 |  | 2017
LGエレクトロニクス | 《LG》 | 43UJ6100 | × | ○KHP-AT102 | ○ | × | ○ | × | × | ○ | ○ | ○ |  | 200×200,M6ビス4点 | 9.2 |  | 2017
LGエレクトロニクス | 《LG》 | 43UJ630A | × | ○KHP-AT102 | ○ | × | ○ | × | × | ○ | ○ | ○ |  | 200×200,M6ビス4点 | 8.3 |  | 2017
LGエレクトロニクス | 《LG》 | 43UK6300PJF | × | ○KHP-AT102 | ○ | × | ○ | × | × | ○ | ○ | ○ |  | 200×200,M6ビス4点 | 8.3 |  | 2018
LGエレクトロニクス | 《LG》 | 43UM7500PJA | × | ○KHP-AT102 | ○ | × | ○ | × | × | ○ | ○ | ○ |  | 200×200,M6ビス4点 | 9 | 975×571×86 | 2019
LGエレクトロニクス | 《LG》 | 43UM7300EJA | × | ○KHP-AT102 | ○ | × | ○ | × | × | ○ | ○ | ○ |  | 200×200,M6ビス4点 | 8 | 973×572×85 | 2019
LGエレクトロニクス | 《LG》 | 43UN7400PJA | × | ○KHP-AT102 | ○ | × | ○ | × | × | ○ | ○ | ○ |  | 200×200,M6ビス4点 | 8.2 | 973×572×85 | 2020
LGエレクトロニクス | 《LG》 | 43UN8100PJA | × | ○KHP-AT102 | ○ | × | ○ | × | × | ○ | ○ | ○ |  | 200×200,M6ビス4点 | 9.1 | 975×571×86 | 2020
LGエレクトロニクス | 《LG》 | 43UN7100PJA | × | ○KHP-AT102 | ○ | × | ○ | × | × | ○ | ○ | ○ |  | 200×200,M6ビス4点 | 8.3 | 975×574×80 | 2020
LGエレクトロニクス | 《LG》 | 43UP8000PJB | × | ○KHP-AT102 | ○ | × | ○ | × | × | ○ | ○ | ○ |  | 200×200,M6ビス4点 | 8.8 | 967×564×57 | 2021
LGエレクトロニクス | 《LG》 | 43UQ9100PJD | × | ○KHP-AT102 | ○ | × | ○ | × | × | ○ | ○ | ○ |  | 200×200,M6ビス4点 | 8.9 | 967×564×57 | 2022.5
LGエレクトロニクス | 《LG》 | 43UQ8000PJC | × | ○KHP-AT102 | ○ | × | ○ | × | × | ○ | ○ | ○ |  | 200×200,M6ビス4点 | 8.8 | 967×564×57 | 2021.5
LGエレクトロニクス | 42インチ
LGエレクトロニクス | 《LG》 | OLED42C2PJA | × | × | × | × | × | × | × | ○ | ○ | ○ |  | 300×200,M6ビス4点 | 9 | 932×540×41 | 2022.5
LGエレクトロニクス | 32インチ
LGエレクトロニクス | 《LG》 | 32LX7000PJB | × | ○KHP-AT102 | ○ | × | ○ | × | × | ○ | ○ | ○ |  | 200×200,M6ビス4点 | 4.65 | 736×437×83 | 2022.3
LGエレクトロニクス | 《LG》 | 32LX6900PJA | × | ○KHP-AT102 | ○ | × | ○ | × | × | ○ | ○ | ○ |  | 200×200,M6ビス4点 | 4.65 | 736×437×83 | 2020
LGエレクトロニクス | 22インチ
LGエレクトロニクス | 《LG》 | 22MP48HQ-P | ○ | ○ | × | ○ | × | × | ○ | × | × | × |  | 75×75,M4ビス4点 | 2.5 |  | 2016.3
aiwa | 65インチ
aiwa | 《aiwa》 | LTS65-BU20 | × | × | ○LCA-22 | × | × | × | × | ○ | ○ | ○ |  | 400×200,M6ビス4点 | 18.1 | 1445×907×272 | 2022
aiwa | 《aiwa》 | LTS65-BU10 | × | × | ○ | × | ○ | × | × | ○ | ○ | ○ |  | 200×200,M6ビス4点 | 17.6 | 1446×885×282 | 2021
aiwa | 55インチ
aiwa | 《aiwa》 | LTS55-BU20 | × | ○KHP-AT102 | ○ | × | ○ | × | × | ○ | ○ | ○ |  | 200×200,M6ビス4点 | 10.3 | 1226×782×238 | 2022
aiwa | 《aiwa》 | LTS55-BU10 | × | ○KHP-AT102 | ○ | × | ○ | × | × | ○ | ○ | ○ |  | 200×200,M6ビス4点 | 10.9 | 1227×750×217 | 2021
aiwa | 《aiwa》 | TV-55UF10 | × | × | × | × | × | × | × | ○ | ○ | ○ |  | 300×200,M6ビス4点 | 14.4 | 1243×810×264 | 2018.1
aiwa | 49インチ
aiwa | 《aiwa》 | TV-49UF30H | × | ○KHP-AT102 | ○ | × | ○ | × | × | ○ | ○ | ○ |  | 200×200,M6ビス4点 | 12 | 1104×717×250 | 2019.1 | コジマモデル
aiwa | 《aiwa》 | TV-49UF10 | × | ○KHP-AT102 | ○ | × | ○ | × | × | ○ | ○ | ○ |  | 200×200,M6ビス4点 | 11.8 | 1105×735×264 | 2018.1
aiwa | 43インチ
aiwa | 《aiwa》 | TV-43UB40H | × | ○KHP-AT102 | ○ | × | ○ | × | × | ○ | ○ | ○ |  | 200×200,M6ビス4点 | 6.9 | 959×597×190 | 2021
aiwa | 《aiwa》 | TV-43UF30H | × | ○KHP-AT102 | ○ | × | ○ | × | × | ○ | ○ | ○ |  | 200×200,M6ビス4点 | 10 | 975×644×239 | 2019.1 | コジマモデル
aiwa | 《aiwa》 | TV-43UF10 | × | ○KHP-AT102 | ○ | × | ○ | × | × | ○ | ○ | ○ |  | 200×200,M6ビス4点 | 9.8 | 975×655×223 | 2018.1
aiwa | 32インチ
aiwa | 《aiwa》 | TV-32H10 | ○ | ○ | × | ○ | × | × | ○ | × | × | × |  | 100×100,M4ビス4点 | 4 | 734×487×191 | 2018.1
aiwa | 《aiwa》 | TV-32HB10W | ○ | ○ | × | ○ | × | × | ○ | × | × | × |  | 100×100,M4ビス4点 | 4.1 | 724×477×191 | 2021
aiwa | 《aiwa》 | TV-32HF10W | ○ | ○ | × | ○ | × | × | ○ | × | × | × |  | 100×100,M4ビス4点 | 4.3 | 734×510×180 | 2019.1
aiwa | 24インチ
aiwa | 《aiwa》 | TV-24H20S | × | ○KHP-AT102※ | ○ | × | × | × | × | × | × | × |  | 200×100,M4ビス4点 | 2.5 | 549×351×143 | 2021 | ※別途M4ビス必要
aiwa | 23インチ
aiwa | 《aiwa》 | TV-24HF10S | ○ | ○ | × | ○ | × | × | ○ | × | × | × |  | 75×75,M4ビス4点 | 2.8 | 553×392×160 | 2019.1
aiwa | 19インチ
aiwa | 《aiwa》 | TV-19H10S | ○ | ○ | × | ○ | × | × | ○ | × | × | × |  | 100×100,M4ビス4点 | 2.8 | 444×329×151 | 2018.1
WINCOD | 16インチ
WINCOD | 《TOHOTAIYO》 | TH-TV16TW01 | ○ | ○ | × | ○ | × | × | ○ | × | × | × |  | 100×100,M4ビス4点 | 1.3 | 378×286×119 | 2019.4 | 穴位置センターよりズレている
アズマ | 32インチ
アズマ | 《アズマ》 | LE-3240A | × | × | × | × | × | × | × | × | × | × | AG-N32P | ※背面ネジ穴不明 |  |  | 2017
HI-SHARP | 19インチ
HI-SHARP | 《HI-SHARP》 | HS-ML1964 | ○ | ○ | × | ○ | × | × | ○ | × | × | × |  | 100×100,M4ビス4点 | 4.1kg+ST
東邦技研 | 18.5インチ
東邦技研 | 《TOHO CCTV SECURITY》 | TH-185LEDP | ○ | ○ | × | ○ | × | × | ○ | × | × | × |  | 100×100,M4ビス4点 | 2.5 | 447×272×45 | 2019.2
JAPANNEXT | 98インチ
JAPANNEXT | 《JAPANNEXT》 | JN-HDR9802IPS4K(-H5) | × | × | × | × | × | × | × | × | × | × |  | 900×400,M8ビス4点 | 53.1 | 2195×1255×97 | 2022
JAPANNEXT | 《JAPANNEXT》 | JN-HDR9800IPS4K(-H5) | × | × | × | × | × | × | × | × | × | × |  | 800×400,M8ビス4点 | 61.8 | 2201×1261×85
JAPANNEXT | 《JAPANNEXT》 | JN-IPS9802TUHDR | × | × | × | × | × | × | × | × | × | × |  | 900×400,M8ビス4点 | 53.1 | 2195×1255×97 | 2022
JAPANNEXT | 《JAPANNEXT》 | JN-IPS9800TUHDR | × | × | × | × | × | × | × | × | × | × |  | 800×400,M8ビス4点 | 61.8 | 2201×1385×438
JAPANNEXT | 86インチ
JAPANNEXT | 《JAPANNEXT》 | JN-IPS8600UHDR(-KG) | × | × | × | × | × | × | × | × | × | × |  | 600×400,M8ビス4点 | 64 | 2062×1182×357
JAPANNEXT | 75インチ
JAPANNEXT | 《JAPANNEXT》 | JN-HDR752IPS4K(-H5) | × | × | ○LCA-22 | × | × | × | × | × | × | ○ |  | 400×300,M6ビス4点 | 27.6 | 1690×973×89
JAPANNEXT | 《JAPANNEXT》 | JN-HDR750V4K(-H5) | × | × | ○LCA-22 | × | × | × | × | × | × | ○ |  | 400×300,M6ビス4点 | 27.6 | 1690×981×91
JAPANNEXT | 《JAPANNEXT》 | JN-IPS7500TUHD | × | × | ○LCA-22 | × | × | × | × | × | × | ○ |  | 400×300,M6ビス4点 | 30.5 | 1689×1027×321
JAPANNEXT | 《JAPANNEXT》 | JN-IPS7500UHDR(-KG) | × | × | × | × | × | × | × | × | × | ○ |  | 600×400,M8ビス4点 | 40 | 1679×1026×255
JAPANNEXT | 《JAPANNEXT》 | JN-IPS7502TUHDR | × | × | ○LCA-22 | × | × | × | × | × | × | ○ |  | 400×300,M6ビス4点 | 27.6 | 1690×973×89
JAPANNEXT | 《JAPANNEXT》 | JN-VT7500UHDR | × | × | ○LCA-22 | × | × | × | × | × | × | ○ |  | 400×300,M6ビス4点 | 27.6 | 1690×981×91
JAPANNEXT | 65インチ
JAPANNEXT | 《JAPANNEXT》 | JN-HDR650IPS4K(-H5) | × | × | ○LCA-22 | × | × | ○ | × | × | × | ○ |  | 400×400,M6ビス4点 | 18.2 | 1466×906×295
JAPANNEXT | 《JAPANNEXT》 | JN-HDR650V4K(-H5) | × | × | ○LCA-22 | × | × | ○ | × | × | × | ○ |  | 400×400,M6ビス4点 | 18.2 | 1466×849×93
JAPANNEXT | 《JAPANNEXT》 | JN-IPS6500TUHDR | × | × | ○LCA-22 | × | × | ○ | × | × | × | ○ |  | 400×400,M6ビス4点 | 18.2
JAPANNEXT | 《JAPANNEXT》 | JN-V6500UHDR | × | × | ○LCA-22 | × | × | ○ | × | × | × | ○ |  | 400×200,M6ビス4点 | 19.5 | 1464×918×301
JAPANNEXT | 《JAPANNEXT》 | JN-VC655UHD | × | × | ○LCA-22 | × | × | ○ | × | × | × | ○ | × | 400×400,M6ビス4点 | 31 | 1470×950×389 |  | 曲面モニター
JAPANNEXT | 《JAPANNEXT》 | JN-VT6500UHD | × | × | ○LCA-22 | × | × | ○ | × | × | × | ○ |  | 400×200,M6ビス4点 | 18.22 | 1466×854×96
JAPANNEXT | 58インチ
JAPANNEXT | 《JAPANNEXT》 | JN-VT5800UHD | × | × | ○ | × | ○ | × | × | ○ | ○ | ○ |  | 200×200,M6ビス4点 | 18.5 | 1300×820×263
JAPANNEXT | 55インチ
JAPANNEXT | 《JAPANNEXT》 | JN-550IPS4KHDR(-H5) | × | ○KHP-AT102 | ○ | × | ○ | × | × | ○ | ○ | ○ |  | 200×200,M6ビス4点 | 11.2 | 1244×721×254
JAPANNEXT | 《JAPANNEXT》 | JN-V5500UHDR | × | × | ○LCA-22 | × | × | ○ | × | ○ | ○ | ○ |  | 400×200,M6ビス4点 | 14 | 1247×791×300
JAPANNEXT | 《JAPANNEXT》 | JN-VT5500UHD | × | × | ○LCA-22 | × | × | × | × | × | × | ○ | AG-N55P | 200×400,M6ビス4点 | 13.7 | 1253×791×305
JAPANNEXT | 《JAPANNEXT》 | JN-IPS5500TUHD | × | × | ○LCA-22 | × | × | ○ | × | ○ | ○ | ○ |  | 400×200,M6ビス4点 | 13.7 | 1243×722×93
JAPANNEXT | 50インチ
JAPANNEXT | 《JAPANNEXT》 | JN-500VT4K | × | ○KHP-AT102 | ○ | × | ○ | × | × | ○ | ○ | ○ |  | 200×200,M6ビス4点 | 11.5 | 1131×721×254
JAPANNEXT | 《JAPANNEXT》 | JN-HDR501V4K(-H5) | × | ○KHP-AT102 | ○ | × | ○ | × | × | ○ | ○ | ○ |  | 200×200,M6ビス4点 | 8.3 | 1125×651×95
JAPANNEXT | 《JAPANNEXT》 | JN-HDR500V4K(-H5) | × | ○KHP-AT102 | ○ | × | ○ | × | × | ○ | ○ | ○ |  | 200×200,M6ビス4点 | 8.3 | 1125×706×255
JAPANNEXT | 《JAPANNEXT》 | JN-VT502UHD | × | ○KHP-AT102 | ○ | × | ○ | × | × | ○ | ○ | ○ |  | 200×200,M6ビス4点 | 11.5 | 1131×721×254
JAPANNEXT | 《JAPANNEXT》 | JN-VT500UHD(R) | × | ○KHP-AT102 | ○ | × | ○ | × | × | ○ | ○ | ○ |  | 200×200,M6ビス4点 | 11.9 | 1122×736×60
JAPANNEXT | 《JAPANNEXT》 | JN-VT5001UHDR | × | ○KHP-AT102 | ○ | × | ○ | × | × | ○ | ○ | ○ |  | 200×200,M6ビス4点 | 8.3 | 1125×651×95
JAPANNEXT | 49インチ
JAPANNEXT | 《JAPANNEXT》 | JN-VC499UHD | × | × | ○LCA-22 | × | × | × | × | × | × | ○ | × | 200×400,M6ビス4点 | 18.6 | 1110×703×223 |  | 曲面モニター
JAPANNEXT | 《JAPANNEXT》 | UX49：JN-VC490DWQHDR | × | ○ | × | × | × | × | × | × | × | × |  | 75×75,M4ビス4点 | 11 | 1199×366×160 |  | 湾曲モニター
JAPANNEXT | 43.8インチ
JAPANNEXT | 《JAPANNEXT》 | JN-IPS438DFHDR400-C65W | ○ | ○ | ○ | × | ○ | × | ○ | ○ | ○ | × | × | 100×100,M4ビス4点 | 13.3 | 1090×330×56
JAPANNEXT | 43インチ
JAPANNEXT | 《JAPANNEXT》 | JN-430IPS4K | × | ○KHP-AT102 | ○ | × | ○ | × | × | ○ | ○ | ○ |  | 200×200,M6ビス4点 | 7.9 | 971×621×205
JAPANNEXT | 《JAPANNEXT》 | JN-HDR430V4K | × | ○KHP-AT102 | ○ | × | ○ | × | × | ○ | ○ | ○ |  | 200×200,M6ビス4点 | 6.5 | 968×564×87
JAPANNEXT | 《JAPANNEXT》 | JN-HDR430IPS4K | × | ○KHP-AT102 | ○ | × | ○ | × | × | ○ | ○ | ○ |  | 200×200,M6ビス4点 | 6.8 | 965×615×205
JAPANNEXT | 《JAPANNEXT》 | JN-IPS4302TUHD | × | ○KHP-AT102 | ○ | × | ○ | × | × | ○ | ○ | ○ |  | 200×200,M6ビス4点 | 7.9 | 971×566×88
JAPANNEXT | 《JAPANNEXT》 | JN-IPS4302UHDR | × | ○KHP-AT102 | ○ | × | ○ | × | × | ○ | ○ | ○ |  | 200×200,M6ビス5点 | 8 | 967×570✕89
JAPANNEXT | 《JAPANNEXT》 | JN-IPS4300UHDR | × | ○KHP-AT102 | ○ | × | ○ | × | × | ○ | ○ | ○ |  | 200×200,M6ビス4点 | 8 | 967×615×205
JAPANNEXT | 《JAPANNEXT》 | JN-VT4302UHD | × | ○KHP-AT102 | ○ | × | ○ | × | × | ○ | ○ | ○ |  | 200×200,M6ビス4点 | 8.08 | 968×612×215
JAPANNEXT | 《JAPANNEXT》 | JN-VT4300UHD | × | ○KHP-AT102 | ○ | × | ○ | × | × | ○ | ○ | ○ |  | 200×200,M6ビス4点 | 8.08 | 967×615×203
JAPANNEXT | 40インチ
JAPANNEXT | 《JAPANNEXT》 | JN-IPS40UWQHDR144 | × | ○ | ○ | × | ○ | × | ○ | × | × | × |  | 100×100,M4ビス4点 | 12.5 | 944×419×57 | 2022
JAPANNEXT | 《JAPANNEXT》 | JN-V400UHD | × | × | × | × | × | × | × | × | × | × |  | 400×300,M6ビス4点 | 9.5kg+ST |  | 2017.9 | 背面基盤突起有、スペーサー必須
JAPANNEXT | 39.7インチ
JAPANNEXT | 《JAPANNEXT》 | JN-5X40 | ○ | ○ | ○ | × | ○ | × | ○ | × | × | × | × | 100×100,M4ビス4点 | 9.8 | 948×420×111 | 2022 | 曲面モニター
JAPANNEXT | 38.5インチ
JAPANNEXT | 《JAPANNEXT》 | JN-39VCG165WQHDR-C65W | × | ○ | ○ | × | × | × | × | ○ | ○ | × | × | 100×100,M4ビス4点 | 11.6 | 879×514×129 |  | 曲面モニター
JAPANNEXT | 34インチ
JAPANNEXT | 《JAPANNEXT》 | JN-VC34102WQHDR | ○ | ○ | × | × | × | × | ○ | × | × | × |  | 75×75,M4ビス4点 | 7.5 | 808×363×123
JAPANNEXT | 《JAPANNEXT》 | JN-VCG34144UWQHDR | ○ | ○ | × | × | × | × | ○ | × | × | × |  | 75×75,M4ビス4点 | 7 | 809×454×226
JAPANNEXT | 《JAPANNEXT》 | JN-VG34100UWQHDR | ○ | ○ | ○ | × | × | × | ○ | ○ | ○ | × |  | 100×100,M4ビス4点 | 7.8 | 828×477×268
JAPANNEXT | 32インチ
JAPANNEXT | 《JAPANNEXT》 | JN-IPS322UHDR | ○ | ○ | ○ | × | ○ | × | ○ | × | × | × |  | 100×100,M4ビス4点 | 9.3 | 730×503×190
JAPANNEXT | 《JAPANNEXT》 | JN-IPS320CUHDR(-N) | ○ | ○ | ○ | × | ○ | × | ○ | × | × | × |  | 100×100,M4ビス4点 | 6.23 | 730×510×160
JAPANNEXT | 《JAPANNEXT》 | JN-IPS320FLUHDR | ○ | ○ | ○ | × | ○ | × | ○ | × | × | × |  | 100×100,M4ビス4点 | 8.3 | 725×437×51
JAPANNEXT | 《JAPANNEXT》 | JN-IPS3202FHD | ○ | ○ | ○ | × | ○ | × | ○ | × | × | × |  | 100×100,M4ビス4点 | 5.5 | 724.34×424.19×183
JAPANNEXT | 《JAPANNEXT》 | JN-IPS3202WQHD | ○ | ○ | ○ | × | ○ | × | ○ | × | × | × |  | 100×100,M4ビス4点 | 5.3 | 724.34×424.19×183
JAPANNEXT | 31.5インチ
JAPANNEXT | 《JAPANNEXT》 | JN-315IPS144UHDR-R | ○ | ○ | ○ | × | ○ | × | ○ | × | × | × |  | 100×100,M4ビス4点 | 7.9 | 716×424×56
JAPANNEXT | 《JAPANNEXT》 | JN-315MV165FHD | ○ | ○ | ○ | × | ○ | × | ○ | × | × | × |  | 100×100,M4ビス4点 | 5.9 | 724×424×58
JAPANNEXT | 《JAPANNEXT》 | JN-315VCG240FHDR | ○ | ○ | × | ○ | × | × | ○ | × | × | × | × | 75×75,M4ビス4点 | 7.1 | 713×423×121 |  | 曲面モニター
JAPANNEXT | 《JAPANNEXT》 | JN-315VG144WQHDR | ○ | ○ | × | ○ | × | × | ○ | × | × | × |  | 100×100,M4ビス4点 | 4.8 | 715×419×40
JAPANNEXT | 《JAPANNEXT》 | JN-IPS315WQHDR | ○ | ○ | × | ○ | × | × | ○ | × | × | × |  | 100×100,M4ビス4点 | 5.3 | 713×413×40
JAPANNEXT | 《JAPANNEXT》 | JN-V3150WQHDR165 | ○ | ○ | × | ○ | × | × | ○ | × | × | × |  | 100×100,M4ビス4点 | 4.8 | 715×420×41 | 2022
JAPANNEXT | 《JAPANNEXT》 | JN-V315FHD | ○ | ○ | × | ○ | × | × | ○ | × | × | × |  | 100×100,M4ビス4点 | 5.5 | 724×424×47
JAPANNEXT | 《JAPANNEXT》 | JN-V315UHDRC60W | ○ | ○ | × | ○ | × | × | ○ | × | × | × |  | 100×100,M4ビス4点 | 5.5 | 729×500×220
JAPANNEXT | 《JAPANNEXT》 | JN-VC315UHDR | ○ | ○ | × | ○ | × | × | ○ | × | × | × |  | 75×75,M4ビス4点 | 7.1 | 713×423×114 | 2022 | 曲面モニター
JAPANNEXT | 30インチ
JAPANNEXT | 《JAPANNEXT》 | JN-V30100WFHD | ○ | ○ | ○ | × | ○ | × | ○ | × | × | × |  | 100×100,M4ビス4点 | 5.5 | 709×320×51
JAPANNEXT | 《JAPANNEXT》 | JN-VCG30202WFHDR | ○ | ○ | × | × | × | × | ○ | × | × | × |  | 75×75,M4ビス4点 | 5.5 | 707×409×185 |  | 曲面モニター
JAPANNEXT | 29インチ
JAPANNEXT | 《JAPANNEXT》 | JN-IPS29WFHDR | ○ | ○ | ○ | × | ○ | × | ○ | × | × | × |  | 100×100,M4ビス4点 | 6.4 | 701×320×51
JAPANNEXT | 28インチ
JAPANNEXT | 《JAPANNEXT》 | JN-280IPS4KR | ○ | ○ | ○ | × | ○ | × | ○ | × | × | × |  | 100×100,M4ビス4点 | 4.5 | 639×370×45
JAPANNEXT | 《JAPANNEXT》 | JN-280IPS144UHDR | ○ | ○ | ○ | × | ○ | × | ○ | × | × | × |  | 100×100,M4ビス4点 | 5 | 638×371×71
JAPANNEXT | 《JAPANNEXT》 | GX:JN-280IPS144UHDR-C65W | ○ | ○ | ○ | × | ○ | × | ○ | × | × | × |  | 100×100,M4ビス4点 | 5.5 | 638×371×71
JAPANNEXT | 《JAPANNEXT》 | JN-I28UR | ○ | ○ | ○ | × | ○ | × | ○ | × | × | × |  | 100×100,M4ビス4点 | 4.5 | 639×370×45
JAPANNEXT | 《JAPANNEXT》 | JN-I28UR-C65W | ○ | ○ | ○ | × | ○ | × | ○ | × | × | × |  | 100×100,M4ビス4点 | 5.1 | 638×365×74
JAPANNEXT | 《JAPANNEXT》 | JN-IPS28UHDRC65W | ○ | ○ | ○ | × | ○ | × | ○ | × | × | × |  | 100×100,M4ビス4点 | 5.15 | 638×370×74
JAPANNEXT | 《JAPANNEXT》 | JN-IPS2800UHDR | ○ | ○ | ○ | × | ○ | × | ○ | × | × | × |  | 100×100,M4ビス4点 | 4.8 | 639×472×190
JAPANNEXT | 《JAPANNEXT》 | JN-IPS2801UHDR | ○ | ○ | ○ | × | ○ | × | ○ | × | × | × |  | 100×100,M4ビス4点 | 4.8 | 639×370×47
JAPANNEXT | 《JAPANNEXT》 | JN-T2889UHD | ○ | ○ | ○ | × | ○ | × | ○ | × | × | × |  | 100×100,M4ビス4点 | 4.5 | 659×380×47
JAPANNEXT | 《JAPANNEXT》 | JN-T2888UHDR | ○ | ○ | ○ | × | ○ | × | ○ | × | × | × |  | 100×100,M4ビス4点 | 4.5 | 659×380×47
JAPANNEXT | 《JAPANNEXT》 | JN-T284CUHDR | ○ | ○ | ○ | × | ○ | × | ○ | × | × | × |  | 100×100,M4ビス4点 | 5.2 | 663×391×55
JAPANNEXT | 27インチ
JAPANNEXT | 《JAPANNEXT》 | JN-27GT165WQHDR | ○ | ○ | ○ | × | ○ | × | ○ | × | × | × |  | 100×100,M4ビス4点 | 4.6 | 615×445×214
JAPANNEXT | 《JAPANNEXT》 | JN-27VCG240FHDR | ○ | ○ | × | ○ | × | × | ○ | × | × | × |  | 75×75,M4ビス4点 | 4.9 | 616×367×101
JAPANNEXT | 《JAPANNEXT》 | JN-I27FR240 | ○ | ○ | ○ | × | ○ | × | ○ | × | × | × |  | 100×100,M4ビス4点 | 3.8 | 615×365×58
JAPANNEXT | 《JAPANNEXT》 | JN-IPS2777WQHD | ○ | ○ | ○ | × | ○ | × | ○ | × | × | × |  | 100×100,M4ビス4点 | 4.1 | 641×387×46.6
JAPANNEXT | 《JAPANNEXT》 | JN-IPS271WQHD | ○ | ○ | ○ | × | ○ | × | ○ | × | × | × |  | 100×100,M4ビス4点 | 4.1 | 640×378×45
JAPANNEXT | 《JAPANNEXT》 | JN-IPS2706UHDR | ○ | ○ | ○ | × | ○ | × | ○ | × | × | × |  | 100×100,M4ビス4点 | 4.7 | 614×363×43
JAPANNEXT | 《JAPANNEXT》 | JN-IPS2705UHDR | ○ | ○ | ○ | × | ○ | × | ○ | × | × | × |  | 100×100,M4ビス4点 | 4.8 | 622×368×41
JAPANNEXT | 《JAPANNEXT》 | JN-IPS2704UHDR | ○ | ○ | ○ | × | ○ | × | ○ | × | × | × |  | 100×100,M4ビス4点 | 5 | 614×363×43
JAPANNEXT | 《JAPANNEXT》 | JN-IPS2700SUHDR | ○ | ○ | ○ | × | ○ | × | ○ | × | × | × |  | 100×100,M4ビス4点 | 5 | 636×267×465
JAPANNEXT | 《JAPANNEXT》 | JN-IPS270FHD | ○ | ○ | ○ | × | ○ | × | ○ | × | × | × |  | 100×100,M4ビス4点 | 4.5 | 614×457×190
JAPANNEXT | 《JAPANNEXT》 | JN-IPS27FHDR240 | ○ | ○ | ○ | × | ○ | × | ○ | × | × | × |  | 100×100,M4ビス4点 | 4.1 | 615×365×53
JAPANNEXT | 《JAPANNEXT》 | JN-IPS27FHDR144 | ○ | ○ | ○ | × | ○ | × | ○ | × | × | × |  | 100×100,M4ビス4点 | 5 | 615×365×53
JAPANNEXT | 《JAPANNEXT》 | JN-IPS27FL144QHD | ○ | ○ | ○ | × | × | × | ○ | × | × | × |  | 100×100,M4ビス4点 | 3.9 | 613×439×173
JAPANNEXT | 《JAPANNEXT》 | JN-IPS27WQHDR-C65W | ○ | ○ | ○ | × | × | × | ○ | × | × | × |  | 100×100,M4ビス4点 | 4.6 | 616×365×47 | 2022
JAPANNEXT | 《JAPANNEXT》 | JN-T27165WQHDR | ○ | ○ | ○ | × | × | × | ○ | × | × | × |  | 100×100,M4ビス4点 | 5 | 615×366×70
JAPANNEXT | 《JAPANNEXT》 | JN-T27WQHD-C65W | ○ | ○ | ○ | × | × | × | ○ | × | × | × |  | 100×100,M4ビス4点 | 3.6 | 615×365×41
JAPANNEXT | 《JAPANNEXT》 | JN-VG27144FHDR | ○ | ○ | × | ○ | × | × | ○ | × | × | × |  | 75×75,M4ビス4点 | 3.4 | 614×360×37
JAPANNEXT | 24.5インチ
JAPANNEXT | 《JAPANNEXT》 | JN-IPS245FHDR165 | ○ | ○ | ○ | × | × | × | ○ | × | × | × |  | 100×100,M4ビス4点 | 3.1 | 560×330×53
JAPANNEXT | 24インチ
JAPANNEXT | 《JAPANNEXT》 | JN-24GT165FHDRTMC | ○ | ○ | × | ○ | × | × | ○ | × | × | × |  | 75×75,M4ビス4点 | 4.04 | 567×334×54
JAPANNEXT | 《JAPANNEXT》 | JN-24GTM240FHDR | ○ | ○ | ○ | ○ | ○ | × | ○ | × | × | × |  | 100×100,M4ビス4点 | 3.9 | 565×334×42
JAPANNEXT | 《JAPANNEXT》 | JN-24VG144WQHDR | ○ | ○ | ○ | ○ | ○ | × | ○ | × | × | × |  | 100×100,M4ビス4点 | 4.4 | 563×433×277
JAPANNEXT | 《JAPANNEXT》 | JN-IPS244UHDR | ○ | ○ | ○ | ○ | ○ | × | ○ | × | × | × |  | 100×100,M4ビス4点 | 3.4 | 565×412×178
JAPANNEXT | 《JAPANNEXT》 | JN-IPS245UHDR | ○ | ○ | × | ○ | × | × | ○ | × | × | × |  | 75×75,M4ビス4点 | 4.07 | 567×404×205
JAPANNEXT | 《JAPANNEXT》 | JN-T24165FHDR | ○ | ○ | × | ○ | × | × | ○ | × | × | × |  | 75×75,M4ビス4点 | 4.04 | 567×404×154
JAPANNEXT | 《JAPANNEXT》 | JN-IPS24UHDRC65W | ○ | ○ | × | ○ | × | × | ○ | × | × | × |  | 75×75,M4ビス4点 | 3.1 | 556×420×178
JAPANNEXT | 23.8インチ
JAPANNEXT | 《JAPANNEXT》 | JN-238VG144WQHDR | ○ | ○ | ○ | ○ | ○ | × | ○ | × | × | × |  | 100×100,M4ビス4点 | 4.5 | 563×340×77
JAPANNEXT | 《JAPANNEXT》 | JN-IPS24165GMFHDR | ○ | ○ | × | ○ | × | × | ○ | × | × | × |  | 75×75,M4ビス4点 | 2.4 | 539×400×151
JAPANNEXT | 《JAPANNEXT》 | JN-IPS2380FLWQHD | ○ | ○ | × | ○ | × | × | ○ | × | × | × |  | 75×75,M4ビス4点 | 3.5 | 541×322×39
JAPANNEXT | 《JAPANNEXT》 | JN-V238FHD | ○ | ○ | × | ○ | × | × | ○ | × | × | × |  | 75×75,M4ビス4点 | 3.4 | 541×407×170
JAPANNEXT | 23.6インチ
JAPANNEXT | 《JAPANNEXT》 | JN-236VFHD | ○ | ○ | ○ | ○ | ○ | × | ○ | × | × | × |  | 100×100,M4ビス4点 | 3.3 | 556×331×40
JAPANNEXT | 《JAPANNEXT》 | JN-236VFHDR-C65W | ○ | ○ | ○ | ○ | ○ | × | ○ | × | × | × |  | 100×100,M4ビス4点 | 3.3 | 556×331×40
JAPANNEXT | 《JAPANNEXT》 | JN-GT236FHDR165 | ○ | ○ | × | ○ | × | × | ○ | × | × | × |  | 75×75,M4ビス4点 | 3.1 | 557×335×38
JAPANNEXT | 《JAPANNEXT》 | JN-V236DF | ○ | ○ | ○ | ○ | ○ | × | ○ | × | × | × |  | 100×100,M4ビス4点 | 3.3 | 556×331×40
JAPANNEXT | 《JAPANNEXT》 | JN-V236FHD | ○ | ○ | ○ | ○ | ○ | × | ○ | × | × | × |  | 100×100,M4ビス4点 | 3.3 | 556×331×40
JAPANNEXT | 《JAPANNEXT》 | JN-V236FHDR-C65W | ○ | ○ | ○ | ○ | ○ | × | ○ | × | × | × |  | 100×100,M4ビス4点 | 3.3 | 556×331×40
JAPANNEXT | 21.5インチ
JAPANNEXT | 《JAPANNEXT》 | JN-215VFHD | ○ | ○ | × | ○ | × | × | ○ | × | × | × |  | 75×75,M4ビス4点 | 2.7 | 494×283×36
JAPANNEXT | 《JAPANNEXT》 | JN-IPS215FHDR-T | ○ | ○ | × | ○ | × | × | ○ | × | × | × |  | 75×75,M4ビス4点
JAPANNEXT | 《JAPANNEXT》 | JN-V215DF | ○ | ○ | × | ○ | × | × | ○ | × | × | × |  | 75×75,M4ビス4点 | 2.7 | 494×283×36
JAPANNEXT | 《JAPANNEXT》 | JN-V2150FHD | ○ | ○ | × | ○ | × | × | ○ | × | × | × |  | 75×75,M4ビス4点 | 2.7 | 494×283×36
DMM.com | 75インチ
DMM.com | 《DMM.make》 | DKS-4K75D | × | × | ○LCA-16 | × | × | × | × | × | × | ○ |  | 600×400,M6ビス4点 | 29kg+ST |  | 2021.2
DMM.com | 65インチ
DMM.com | 《DMM.make》 | DKS-4K65D | × | × | ○LCA-22 | × | × | ○ | × | × | × | ○ |  | 400×400,M6ビス4点 | 17.7 |  | 2018.3
DMM.com | 《DMM.make》 | DKS-4K65DG4 | × | × | ○ | × | ○ | × | × | ○ | ○ | ○ |  | 200×200,M6ビス4点 | 17.8kg+ST |  | 2020.11
DMM.com | 55インチ
DMM.com | 《DMM.make》 | DKS-4K55D | × | × | ○LCA-22 | × | × | ○ | × | ○ | ○ | ○ |  | 400×200,M6ビス4点 | 13.4 |  | 2018.3
DMM.com | 《DMM.make》 | DKS-4K55DG4 | × | ○KHP-AT102 | ○ | × | ○ | × | × | ○ | ○ | ○ |  | 200×200,M6ビス4点 | 11kg+ST |  | 2020.11
DMM.com | 43インチ
DMM.com | 《DMM.make》 | DKS-4K43DG4 | × | ○KHP-AT102 | ○ | × | ○ | × | × | ○ | ○ | ○ |  | 200×200,M6ビス4点 | 6.9kg+ST |  | 2020.11
maxzen | 75インチ
maxzen | 《maxzen》 | JU75CH06 | × | × | × | × | × | ○ | × | × | × | ○ |  | 400×200,M8ビス4点 | 25.8 |  | 2018
maxzen | 《maxzen》 | JU75CH02 | × | × | × | × | × | ○ | × | × | × | ○ |  | 400×200,M8ビス4点 | 26kg+ST | 1673×969×94 | 2021.3
maxzen | 《maxzen》 | JU75CH01 | × | × | × | × | × | × | × | × | × | ○ |  | 600×200,M6ビス4点 | 42.3kg+ST | 1683×969×62 | 2020.7
maxzen | 65インチ
maxzen | 《maxzen》 | JU65CH06 | × | × | ○LCA-22 | × | × | ○ | × | ○ | ○ | ○ |  | 400×200,M6ビス4点 | 18.5 |  | 2018
maxzen | 《maxzen》 | JU65SK04(2020モデル) | × | × | × | × | × | × | × | ○ | ○ | ○ |  | 200×200,M6ビス4点 | 18.2kg+ST |  | 2020.7
maxzen | 《maxzen》 | JU65SK04 | × | × | × | × | × | × | × | ○ | ○ | ○ |  | 300×200,M6ビス4点 | 22kg+ST |  | 2018.10
maxzen | 《maxzen》 | JU65CH01 | × | × | ○LCA-22 | × | × | ○ | × | ○ | ○ | ○ |  | 400×200,M6ビス4点 | 19kg+ST | 1448×842×82 | 2021.3
maxzen | 55インチ
maxzen | 《maxzen》 | JU55CH06 | × | × | ○LCA-22 | × | × | ○ | × | ○ | ○ | ○ |  | 400×200,M6ビス4点 | 13.3 |  | 2018
maxzen | 《maxzen》 | JU55SK04(2020モデル) | × | ○KHP-AT102 | ○ | × | ○ | × | × | ○ | ○ | ○ |  | 200×200,M6ビス4点 | 13.8kg+ST | 1241×723×85 | 2020.7
maxzen | 《maxzen》 | JU55SK04 | × | × | × | × | × | × | × | ○ | ○ | ○ |  | 300×200,M6ビス4点 | 13.8kg+ST |  | 2018.10
maxzen | 《maxzen》 | JU55SK03 | × | × | × | × | × | × | × | ○ | ○ | ○ |  | 300×200,M6ビス4点 | 14.32kg+ST |  | 2018.3
maxzen | 《maxzen》 | J55SK04 | × | ○KHP-AT102 | ○ | × | ○ | × | × | ○ | ○ | ○ |  | 200×200,M6ビス4点 | 13.8kg+ST | 1241×723×85 | 2021.3
maxzen | 《maxzen》 | J55SK03 | × | × | × | × | × | × | × | ○ | ○ | ○ |  | 300×200,M6ビス4点 | 14.8kg+ST |  | 2017.9
maxzen | 50インチ
maxzen | 《ERIZA》 | JE50TH01-4K | × | ○KHP-AT102 | ○ | × | ○ | × | × | ○ | ○ | ○ |  | 200×200,M6ビス4点 | 9.4kg+ST |  | 2021
maxzen | 《maxzen》 | JU50SK04(2020モデル) | × | ○KHP-AT102 | ○ | × | ○ | × | × | ○ | ○ | ○ |  | 200×200,M6ビス4点 | 10.2kg+ST |  | 2020.7
maxzen | 《maxzen》 | JU50SK04 | × | ○KHP-AT102 | ○ | × | ○ | × | × | ○ | ○ | ○ |  | 200×200,M6ビス4点 | 12.1kg+ST |  | 2018.10
maxzen | 《maxzen》 | JU50TS01 | × | ○KHP-AT102 | ○ | × | ○ | × | × | ○ | ○ | ○ |  | 200×200,M6ビス4点 | 9.4kg+ST | 1126.5×650.1×93.5 | 2021.1
maxzen | 《maxzen》 | J50SK03 | × | ○KHP-AT102 | ○ | × | ○ | × | × | ○ | ○ | ○ |  | 200×200,M6ビス4点 | 12.2kg+ST |  | 2017.9
maxzen | 49インチ
maxzen | 《maxzen》 | JU49SK03 | × | ○KHP-AT102 | ○ | × | ○ | × | × | ○ | ○ | × |  | 200×200,M6ビス4点 |  |  | 2018.3
maxzen | 43インチ
maxzen | 《maxzen》 | J43CH06 | × | ○KHP-AT102 | ○ | × | ○ | × | × | ○ | ○ | × |  | 200×200,M6ビス4点 | 7.1 |  | 2018
maxzen | 《maxzen》 | JU43CH06 | × | ○KHP-AT102 | ○ | × | ○ | × | × | ○ | ○ | × |  | 200×200,M6ビス4点 | 7.6 |  | 2022
maxzen | 《maxzen》 | JU43TS01 | × | ○KHP-AT102 | ○LCA-21 | × | × | × | × | ○ | ○ | × |  | 200×100,M6ビス4点 | 8.5kg+ST |  | 2021.5
maxzen | 《maxzen》 | J43SK03 | × | ○KHP-AT102 | ○ | × | ○ | × | × | ○ | ○ | × |  | 200×200,M6ビス4点 |  |  | 2017.9
maxzen | 40インチ
maxzen | 《maxzen》 | J40CH06 | × | ○KHP-AT102 | ○ | × | ○ | × | × | ○ | ○ | × |  | 200×200,M6ビス4点 | 6 |  | 2018
maxzen | 《maxzen》 | J40SK03 | × | ○KHP-AT102 | ○ | × | ○ | × | × | ○ | ○ | × |  | 200×200,M6ビス4点 |  |  | 2017.9
maxzen | 《ERIZA》 | JE40TH03 | × | ○KHP-AT102 | ○ | × | ○ | × | × | ○ | ○ | × |  | 200×200,M6ビス4点 | 6 |  | 2021
maxzen | 《ERIZA》 | JE40TH02 | × | × | × | × | × | × | × | ○ | ○ | × |  | 100×200,M6ビス4点 | 7.5kg+ST |  | 2020
maxzen | 32インチ
maxzen | 《maxzen》 | J32CH06 | × | ○ | ○ | × | ○ | × | × | ○ | ○ | × |  | 200×200,M6ビス4点 | 4 |  | 2018
maxzen | 《maxzen》 | J32CH01 | × | ○ | ○ | × | ○ | × | × | ○ | ○ | × |  | 200×200,M6ビス4点 | 6.4kg+ST |  | 2020.1
maxzen | 《maxzen》 | J32SK03 | ○ | ○ | ○ | × | ○ | × | × | × | × | × |  | 100×100,M4ビス4点 |  |  | 2017.9
maxzen | 《ERIZA》 | JE32TH03 | × | ○ | ○ | × | ○ | × | × | ○ | ○ | × |  | 200×200,M6ビス4点 | 4 |  | 2021
maxzen | 《ERIZA》 | JE32TH02 | × | ○ | ○ | × | ○ | × | × | ○ | ○ | × |  | 200×200,M6ビス4点 | 4.8kg+ST |  | 2020
maxzen | 《ERIZA》 | JE32TH01 | × | ○ | ○ | × | ○ | × | × | ○ | ○ | × |  | 200×200,M6ビス4点 | 4.3kg+ST |  | 2019
maxzen | 24インチ
maxzen | 《maxzen》 | J24SK03 | ○ | ○ | ○ | ○ | × | × | × | × | × | × |  | 100×100,M4ビス4点 |  |  | 2017.9
maxzen | 《ERIZA》 | JE24TH03 | × | ○KHP-AT102 | ○LCA-21 | × | × | × | × | ○ | ○ | × |  | 200×100,M4ビス4点 | 2.7 |  | 2020
maxzen | 《ERIZA》 | JE24TH02 | × | ○ | ○ | × | ○ | × | × | ○ | ○ | × |  | 200×200,M6ビス4点 | 2.7 |  | 2019
T's NETWORK | 50インチ
T's NETWORK | 《TEES》 | LE-5040TS | × | × | ○LCA-22 | × | × | ○ | × | ○ | ○ | ○ |  | 400×300,M6ビス4点 | 11 |  | 2018.3
T's NETWORK | 40インチ
T's NETWORK | 《TEES》 | LE-4030TS | × | ○KHP-AT102 | ○ | × | ○ | × | × | ○ | ○ | × |  | 200×200,M6ビス4点 | 9.1kg+ST |  | 2018.8
T's NETWORK | 32インチ
T's NETWORK | 《TEES》 | LE-3210TS | × | ○KHP-AT102 | ○LCA-21 | × | × | × | × | ○ | ○ | × |  | 200×100,M6ビス4点 | 5.2 |  | 2018.3
T's NETWORK | 28インチ
T's NETWORK | 《TEES》 | LE-2810TS | ○ | ○ | ○ | ○ | × | × | ○ | × | × | × |  | 100×100,M4ビス4点 | 4 |  | 2018.3
T's NETWORK | 19インチ
T's NETWORK | 《TEES》 | LE-1910TS | ○ | ○ | ○ | ○ | × | × | ○ | × | × | × |  | 100×100,M4ビス4点 | 2.5 |  | 2018.3
GRANPLE | 43インチ
GRANPLE | 《GRANPLE》 | TV-64-T513 | × | ○KHP-AT102 | ○ | × | ○ | × | × | ○ | ○ | × |  | 200×200,M6ビス4点 | 7.1 | 968.6×567.2×79.6 | 2020
GRANPLE | 40インチ
GRANPLE | 《GRANPLE》 | GT40TCY | × | × | × | × | × | × | × | ○ | ○ | × |  | 200×200,M6ビス4点 | 7kg+ST |  | 2018.1 | 背面200x200M6以外不明
GRANPLE | 《GRANPLE》 | TV-63-T513 | × | ○KHP-AT102 | ○ | × | ○ | × | × | ○ | ○ | × |  | 200×200,M6ビス4点 | 6 | 904.2×514.5×80.3 | 2020
GRANPLE | 《GRANPLE》 | TV-61-T513 | × | ○KHP-AT102 | ○ | × | ○ | × | × | ○ | ○ | × |  | 200×200,M6ビス4点 | 5.9 | 904.2×514.5×80.3 | 2020
GRANPLE | 32インチ
GRANPLE | 《GRANPLE》 | 32GTDCJ | × | × | × | × | ○ | × | × | ○ | ○ | × |  | 100×100,M5ビス4点 | 4.85kg+ST |  | 2018.6
GRANPLE | 《GRANPLE》 | 32TVC1 | × | ○KHP-AT102 | ○LCA-21 | × | × | × | × | ○ | ○ | × |  | 200×100,M6ビス4点 | 3.85kg+ST |  | 2017.11
GRANPLE | 《GRANPLE》 | 32TVT3 | × | × | × | × | ○ | × | × | ○ | ○ | × |  | 100×100,M5ビス5点 | 4.85kg+ST |  | 2018.3
GRANPLE | 《GRANPLE》 | GT32SYY | ○ | ○ | ○ | × | ○ | × | ○ | ○ | ○ | × |  | 100×100,M4ビス4点 | 4.3kg+ST |  | 2018.9
GRANPLE | 《GRANPLE》 | TV-62-T513 | × | ○KHP-AT102 | ○ | × | ○ | × | × | ○ | ○ | × |  | 200×200,M6ビス4点 | 4.1 | 731.4×434.9×82.4 | 2020
GRANPLE | 《GRANPLE》 | TV-60-T523 | × | ○KHP-AT102 | ○ | × | ○ | × | × | ○ | ○ | × |  | 200×200,M6ビス4点 | 4.3 | 731.4×434.9×82.4 | 2020
GRANPLE | 《GRANPLE》 | TV-60-T513 | × | ○KHP-AT102 | ○ | × | ○ | × | × | ○ | ○ | × |  | 200×200,M6ビス4点 | 4.3 | 731.4×434.9×82.4 | 2020
GRANPLE | 《GRANPLE》 | TV-59-T513 | × | ○KHP-AT102 | ○ | × | ○ | × | × | ○ | ○ | × |  | 200×200,M6ビス4点 | 4.3 | 731.4×434.9×82.4 | 2020
GRANPLE | 24インチ
GRANPLE | 《GRANPLE》 | 24TVN-IC | ○ | ○ | ○ | ○ | × | × | ○ | × | × | × |  | 100×100,M4ビス4点 | 3.5kg+ST |  | 2017.7
GRANPLE | 《GRANPLE》 | TV-58-T513 | × | ○KHP-AT102 | ○LCA-21 | × | × | × | × | ○ | ○ | × |  | 200×100,M6ビス4点 | 2.8 | 552.9×332.6×75 | 2020
GRANPLE | 19インチ
GRANPLE | 《GRANPLE》 | 19TVN-CT | ○ | ○ | × | ○ | × | × | ○ | × | × | × |  | 75×75,M4ビス4点 | 2.5kg+ST |  | 2017.7
GREEN HOUSE | 21.5インチ
GREEN HOUSE | 《GREEN HOUSE》 | GH-LCW22FS | ○ | ○ | × | ○ | × | × | ○ | × | × | × |  | 75×75,M4ビス4点 | 2.6 | 497.2×306.4×48.6 | 2018.7
GREEN HOUSE | 《GREEN HOUSE》 | GH-LCW22C | ○ | ○ | × | ○ | × | × | ○ | × | × | × |  | 100×100,M4ビス4点 | 3.1 | 513.23×304.69×47.5 | 2016.9
PRINCETON | 21.5インチ
PRINCETON | 《PRINCETON》 | PTFW(B)LT-22W | ○ | ○ | ○ | ○ | × | × | ○ | × | × | × |  | 100×100,M4ビス4点 | 2.8 | 499.2×295.9×45.7 | 2016.8
BIZZLIFE | 55インチ
BIZZLIFE | 《bizz》 | HB-5531HD | × | × | ○LCA-22 | × | × | ○ | × | ○ | ○ | ○ |  | 400×200,M6ビス4点 | 15kg+ST |  | 2018.8
BIZZLIFE | 50インチ
BIZZLIFE | 《bizz》 | HB-5032HD | × | ○KHP-AT102 | ○ | × | ○ | × | × | ○ | ○ | ○ |  | 200×200,M6ビス4点 | 13kg+ST |  | 2018.7
BIZZLIFE | 32インチ
BIZZLIFE | 《bizz》 | HB-3211HD | × | ○KHP-AT102 | ○ | × | × | × | × | ○ | ○ | ○ |  | 200×100,M6ビス4点 | 4.7kg+ST |  | 2018.1
BIZZLIFE | 24インチ
BIZZLIFE | 《bizz》 | HB-23HDVR | ○ | ○ | × | ○ | × | × | ○ | ○ | ○ | × |  | 100×100,M4ビス4点 | 3.5kg+ST |  | 2018.1 | DVDプレイヤー内蔵の為背面突起注意
WIS | 65インチ
WIS | 《WiS》 | THD-65UGW | × | × | ○LCA-22 | × | × | ○ | × | × | × | ○ |  | 400×400,M6ビス4点 | 16.35 | 1463.5×805.5×84.7 | 2017.11
WIS | 55インチ
WIS | 《WiS》 | THD-55UGW | × | × | ○LCA-22 | × | × | ○ | × | ○ | ○ | ○ |  | 400×200,M6ビス4点 | 12.53 | 1247×726×86 | 2017.11
WIS | 50インチ
WIS | 《ASTEX》 | AS-03F5001TV | × | × | ○LCA-22 | × | × | ○ | × | ○ | ○ | ○ |  | 400×200,M6ビス4点 | 9.42 | 1131×702×83.2 | 2019.6
WIS | 《WiS》 | AX-MSK50 | × | ○KHP-AT102 | ○ | × | ○ | × | × | ○ | ○ | ○ |  | 200×200,M6ビス4点 | 12.55 | 1111.2×643.5×77.4 | 2020
WIS | 《WiS》 | THD-50UGW | × | × | ○LCA-22 | × | × | ○ | × | ○ | ○ | ○ |  | 400×200,M6ビス4点 | 10.58 | 1131.84×658.41×89 | 2017.11
WIS | 49インチ
WIS | 《ASTEX》 | AX-KH49 | × | ○KHP-AT102 | ○ | × | ○ | × | × | ○ | ○ | ○ |  | 200×200,M6ビス4点 | 10 | 1131×659×79 | 2020
WIS | 43インチ
WIS | 《ASTEX》 | AS-03KH4302TV | × | ○KHP-AT102 | ○ | × | × | × | × | ○ | ○ | ○ |  | 200×100,M6ビス4点 | 8.5 | 966×568×72 | 2019.6
WIS | 《ASTEX》 | AX-KH43 | × | ○KHP-AT102 | ○ | × | × | × | × | ○ | ○ | ○ |  | 200×100,M6ビス4点 | 8.5 | 966×568×72 | 2020
WIS | 《ASTEX》 | AX-KH43S | × | ○KHP-AT102 | ○ | × | ○ | × | × | ○ | ○ | ○ |  | 200×200,M6ビス4点 | 7 | 964×561×92 | 2020
WIS | 《ASTEX》 | AX-KH43T | × | ○KHP-AT102 | ○ | × | ○ | × | × | ○ | ○ | ○ |  | 200×200,M6ビス4点 | 7 | 964×561×92 | 2020
WIS | 《WiS》 | AX-MSK43 | × | ○KHP-AT102 | ○ | × | ○ | × | × | ○ | ○ | ○ |  | 200×200,M6ビス4点 | 8 | 957×557×89.5 | 2020
WIS | 《WiS》 | THD-43UGW | × | ○KHP-AT102 | ○ | × | × | × | × | ○ | ○ | ○ |  | 200×100,M6ビス4点 | 8.47 | 971×571×67 | 2017.11
WIS | 40インチ
WIS | 《ASTEX》 | AS-03F4001TV | × | × | × | × | × | × | × | ○ | ○ | ○ |  | 300×200,M6ビス4点 | 7.76 | 905×515×90 | 2019.6
WIS | 《WiS》 | TLD-40BT | × | × | × | × | × | × | × | ○ | ○ | ○ |  | 300×200,M6ビス4点 | 7.76 | 905×515×90 | 2018.5
WIS | 32インチ
WIS | 《WiS》 | AI-S32 | ○ | ○ | × | ○ | × | × | ○ | × | × | × |  | 100×100,M4ビス4点 | 4.7 | 732×434×74.8 | 2020
WIS | 31.5インチ
WIS | 《ASTEX》 | AS-01D3201BTV | × | ○KHP-AT102 | ○ | × | × | × | × | ○ | ○ | ○ |  | 200×100,M6ビス4点 | 4.5 | 732×434×80 | 2020
WIS | 《ASTEX》 | AS-01D3201DTV | × | ○KHP-AT102 | ○ | × | × | × | × | ○ | ○ | ○ |  | 200×100,M6ビス4点 | 4.5 | 732×434×80 | 2020
WIS | 《ASTEX》 | TEX-D3203BSR | × | ○KHP-AT102 | ○ | × | × | × | × | ○ | ○ | ○ |  | 200×100,M6ビス4点 | 4.5 | 732×434×80 | 2020
WIS | 《ASTEX》 | TEX-D3201SR | × | ○KHP-AT102 | ○ | × | × | × | × | ○ | ○ | ○ |  | 200×100,M6ビス4点 | 4.5 | 732×434×80 | 2020
WIS | 24インチ
WIS | 《WiS》 | AI-S24 | ○ | ○ | × | ○ | × | × | ○ | × | × | × |  | 100×100,M4ビス4点 | 3.4 | 556×333×75 | 2020
WIS | 23.6インチ
WIS | 《WiS》 | AS-D241S | ○ | ○ | × | ○ | × | × | ○ | × | × | × |  | 100×100,M4ビス4点 | 3 | 557×334×86 | 2020
WIS | 《ASTEX》 | TEX-D2401SR | ○ | ○ | × | ○ | × | × | ○ | × | × | × |  | 100×100,M4ビス4点 | 3 | 557×334×86 | 2020
WIS | 《ASTEX》 | TEX-DF2401SR | ○ | ○ | × | ○ | × | × | ○ | × | × | × |  | 100×100,M4ビス4点 | 3 | 557×334×86 | 2020
WIS | 《WiS》 | TLD-224HDVR | ○ | ○ | × | ○ | × | × | ○ | × | × | × |  | 100×100,M4ビス4点 | 3 | 557×334×86 | 2020
WIS | 20インチ
WIS | 《WiS》 | TLD-20HDXR | ○ | ○ | × | ○ | × | × | ○ | × | × | × |  | 100×100,M4ビス4点 | 2.8 | 463×278×63 | 2018.5
WIS | 19インチ
WIS | 《WiS》 | TLD-19HDX | ○ | ○ | × | ○ | × | × | ○ | × | × | × |  | 100×100,M4ビス4点 | 3.15kg+ST | 447×320×53.5 | 2018.5
WIS | 15.6インチ
WIS | 《ASTEX》 | AS-01D1601TV | ○ | ○ | × | ○ | × | × | ○ | × | × | × |  | 75×75,M4ビス4点 | 1.5 | 374×245×40 | 2019
WIS | 《ASTEX》 | TEX-D1601SR | ○ | ○ | × | ○ | × | × | ○ | × | × | × |  | 75×75,M4ビス4点 | 2.1 | 374×245×48 | 2020
WIS | 《ASTEX》 | TEX-DF1601SR | ○ | ○ | × | ○ | × | × | ○ | × | × | × |  | 75×75,M4ビス4点 | 2.1 | 374×245×48 | 2020
S.Kjapan | 60インチ
S.Kjapan | 《SOLARIA》 | SQ-Y60H4K302 | × | × | ○LCA-22 | × | × | ○ | × | ○ | ○ | ○ |  | 400×200,M6ビス4点 | 16.5 | 1372×807×93 | 2018.1
S.Kjapan | 55インチ
S.Kjapan | 《SOLARIA》 | SE-M55H4K302 | × | × | × | × | × | × | × | × | × | ○ |  | 600×300,M6ビス4点 | 15.1 | 1242×719×84 | 2020
S.Kjapan | 《SOLARIA》 | SQ-Y55H4K302 | × | × | ○LCA-22 | × | × | ○ | × | ○ | ○ | ○ |  | 400×200,M6ビス4点 | 11.8 | 1253×738×83 | 2018.1
S.Kjapan | 49インチ
S.Kjapan | 《SOLARIA》 | SQ-Y49H4K302 | × | ○KHP-AT102 | × | × | × | × | × | ○ | ○ | ○ |  | 200×200,M6ビス4点 | 9.9 | 1100×637×88 | 2018.1
S.Kjapan | 43インチ
S.Kjapan | 《SOLARIA》 | SQ-Y43H302 | × | ○KHP-AT102 | × | × | × | × | × | ○ | ○ | ○ |  | 200×200,M6ビス4点 | 8 | 977×578×81 | 2018.1
S.Kjapan | 42インチ
S.Kjapan | 《SOLARIA》 | SQ-Y42M | × | ○KHP-AT102 | × | × | × | × | × | ○ | ○ | ○ |  | 200×200,M6ビス4点 | 5.54 | 951×541×88 | 2020
S.Kjapan | 32インチ
S.Kjapan | 《SOLARIA》 | SQ-Y32H302 | × | ○KHP-AT102 | ○ | × | × | × | × | ○ | ○ | ○ |  | 200×100,M6ビス4点 | 4.2 | 733×440×78 | 2018.1
S.Kjapan | 《SOLARIA》 | SQ-Y32M | ○ | ○ | × | ○ | × | × | ○ | × | × | × |  | 100×100,M4ビス4点 | 4.06 | 728×430×86 | 2020
S.Kjapan | 24インチ
S.Kjapan | 《SOLARIA》 | SQ-Y24H302 | ○ | ○ | × | ○ | × | × | ○ | × | × | × |  | 100×100,M4ビス4点 | 2.9 | 557×333×78 | 2018.1
UNIQ | 65インチ
UNIQ | 《PROMETHEUS》 | UTV65HRU2 | × | × | × | × | × | × | × | ○ | ○ | ○ |  | 300×200,M6ビス4点 | 22 | 1466.7×911.8×318.5 | 2018.12
UNIQ | 55インチ
UNIQ | 《PROMETHEUS》 | UTV55HRU5 | × | × | × | × | × | × | × | ○ | ○ | ○ | AG-N55P | 300×200,M6ビス4点 | 14.32 | 1242.9×810.9×263.4 | 2018.12
UNIQ | 43インチ
UNIQ | 《PROMETHEUS》 | UTV43HRU5 | × | ○KHP-AT102 | × | × | × | × | × | ○ | ○ | ○ |  | 200×200,M6ビス4点 | 9.74 | 974.5×654.8×222.7 | 2018.12
Agrexsione | 49インチ
Agrexsione | 《Superbe》 | SU-TV4904K | × | ○KHP-AT102 | ○ | × | ○ | × | × | ○ | ○ | ○ |  | 200×200,M6ビス4点 | 11.5 | 1104.2×700.6×263.4 | 2018.6
Agrexsione | 43インチ
Agrexsione | 《Superbe》 | SU-43K | × | ○KHP-AT102 | ○ | × | ○ | × | × | ○ | ○ | ○ |  | 200×200,M6ビス4点 | 6.7 | 958.2×557×89.4 | 2020.11
Agrexsione | 《Superbe》 | SU-TV4304K | × | ○KHP-AT102 | ○ | × | ○ | × | × | ○ | ○ | ○ |  | 200×200,M6ビス4点 | 9.4 | 974.5×620.3×209 | 2019.5
Agrexsione | 32インチ
Agrexsione | 《Superbe》 | 32DTV | × | ○KHP-AT102 | ○ | × | × | × | × | ○ | ○ | ○ |  | 200×100,M6ビス4点 | 4.08 | 732×434×69 | 2022.1
Agrexsione | 《Superbe》 | SU-32DTV2 | × | ○KHP-AT102 | ○ | × | × | × | × | ○ | ○ | ○ |  | 200×100,M6ビス4点 | 4.7 | 731×475×196 | 2019.8
Agrexsione | 《Superbe》 | SU-D32TV | × | ○KHP-AT102 | ○ | × | × | × | × | ○ | ○ | ○ |  | 200×100,M6ビス4点 | 4.2 | 732×434×89 | 2020.10
Agrexsione | 24インチ
Agrexsione | 《Superbe》 | D24TV | ○ | ○ | × | ○ | × | × | ○ | × | × | × |  | 100×100,M4ビス4点 | 3.1 | 557×333×75 | 2021.9
Agrexsione | 《Superbe》 | SU-24DTV2 | × | ○KHP-AT102 | ○ | × | × | × | × | ○ | ○ | × |  | 200×100,M6ビス4点 | 4.1 | 550×353×153 | 2018.3
Agrexsione | 《Superbe》 | SU-24TV2 | × | ○KHP-AT102 | ○ | × | × | × | × | ○ | ○ | × |  | 200×100,M6ビス4点 | 2.4 | 550×353×153 | 2019.8
Agrexsione | 《Superbe》 | TV24 | × | ○KHP-AT102 | ○ | × | × | × | × | ○ | ○ | × |  | 200×100,M6ビス4点 | 2.25 | 552×330×82 | 2020.11
Agrexsione | 19インチ
Agrexsione | 《Superbe》 | SU-19DTV2 | ○ | ○ | × | ○ | × | × | ○ | × | × | × |  | 100×100,M4ビス4点 | 2.56 | 440×307×153 | 2018.3
Agrexsione | 《Superbe》 | SU-19TV2 | ○ | ○ | × | ○ | × | × | ○ | × | × | × |  | 100×100,M4ビス4点 | 2.33 | 440×307×153 | 2019.8
Agrexsione | 16インチ
Agrexsione | 《Superbe》 | SU-16DTV2 | ○ | ○ | × | ○ | × | × | ○ | × | × | × |  | 75×75,M4ビス4点 | 1.54 | 374×281×125 | 2018.6
joyeux | 65インチ
joyeux | 《joy》 | 65TV4KUHDSW184 | × | × | × | × | × | × | × | ○ | ○ | ○ |  | 300×200,M6ビス4点 | 22kg+ST | 1466.7×851.5×90.6 | 2018.5
joyeux | 55インチ
joyeux | 《joy》 | 55TV4KUHDSW184 | × | × | × | × | × | × | × | ○ | ○ | ○ | × | 300×200,M6ビス4点 | 143.8kg+ST | 1240.5×724×118.9 | 2018.5
joyeux | 《joy》 | 55TVW(HDCV) | × | ○KHP-AT102 | ○ | × | ○ | × | × | ○ | ○ | ○ | × | 200×200,M6ビス4点 | 14.8kg+ST | 1240.5×724×118.9 | 2017.12 | 湾曲モニター
joyeux | 《joy》 | JOY-55TV4KUHD | × | ○KHP-AT102 | ○ | × | ○ | × | × | ○ | ○ | ○ |  | 200×200,M6ビス4点 | 14.9kg+ST | 1228×764×269 | 2019.12
joyeux | 50インチ
joyeux | 《joy》 | JOY-50TV4KUHD | × | ○KHP-AT102 | ○ | × | ○ | × | × | ○ | ○ | ○ |  | 200×200,M6ビス4点 | 12.6kg+ST | 1113×696×269 | 2019.9
joyeux | 《joy》 | JOY-50TVPVR | × | ○KHP-AT102 | ○ | × | ○ | × | × | ○ | ○ | ○ |  | 200×200,M6ビス4点 | 9.8 | 1132×723×260 | 2016.11
joyeux | 《joy》 | 50TV4KUHDSW184 | × | ○KHP-AT102 | ○ | × | ○ | × | × | ○ | ○ | ○ |  | 200×200,M6ビス4点 | 12.0kg+ST | 1130×715×224 | 2018.5
joyeux | 49インチ
joyeux | 《joy》 | 49TVW(HDCV) | × | ○KHP-AT102 | ○ | × | ○ | × | × | ○ | ○ | ○ |  | 200×200,M6ビス4点 | 11.9kg+ST | 1097×703×239 | 2017.12 | 湾曲モニター
joyeux | 《joy》 | JOY-49TVPVR | × | ○KHP-AT102 | ○ | × | ○ | × | × | ○ | ○ | ○ |  | 200×200,M6ビス4点 | 11.9kg+ST | 1097×703×239 | 2016.11
joyeux | 《joy》 | JOY-49TVSUMO1-4K(W) | × | ○KHP-AT102 | ○ | × | ○ | × | × | ○ | ○ | ○ |  | 200×200,M6ビス4点 | 11.5kg+ST | 1104.2×698.5×224.4 | 2019.10
joyeux | 《joy》 | JOY-49VHD184 | × | ○KHP-AT102 | ○ | × | ○ | × | × | ○ | ○ | ○ |  | 200×200,M6ビス4点 | 11.9kg+ST | 1097×703×239 | 2018.5 | 湾曲モニター
joyeux | 48インチ
joyeux | 《joy》 | 48TVW(HD) | × | ○ | ○ | × | ○ | × | × | ○ | ○ | ○ |  | 100×100,M4ビス4点 | 11.3 | 1082.9×676.9×212.5 | 2017.12 | 湾曲モニター
joyeux | 《joy》 | JOY-48TVS | × | ○ | ○ | × | ○ | × | × | ○ | ○ | ○ |  | 100×100,M4ビス4点 | 11.3 | 1082.9×676.9×212.5 | 2016.10 | 湾曲モニター
joyeux | 43インチ
joyeux | 《joy》 | 43TVW(HD) | × | ○ | ○ | × | ○ | × | ○ | ○ | ○ | ○ |  | 100×100,M4ビス4点 | 7.4 | 942×619×191 | 2017.12
joyeux | 《joy》 | JOY-43TV4KUHD | × | ○KHP-AT102 | ○ | × | ○ | × | × | ○ | ○ | ○ |  | 200×200,M6ビス4点 | 8.6 | 961×607×232 | 2019.9
joyeux | 《joy》 | JOY-43TVS | × | × | ○LCA-22 | × | × | × | × | ○ | ○ | ○ |  | 400×200,M6ビス4点 | 7.6 | 977×620×220 | 2016.10
joyeux | 《joy》 | JOY-43TVSUMO1-4K | × | ○KHP-AT102 | ○ | × | ○ | × | × | ○ | ○ | ○ |  | 200×200,M6ビス4点 | 9.4 | 974.5×620.3×216.7 | 2019.10
joyeux | 《joy》 | JOY-43VHD184 | × | ○ | ○ | × | ○ | × | ○ | ○ | ○ | ○ |  | 100×100,M4ビス4点 | 7.4 | 942×619×191 | 2018.5
joyeux | 《joy》 | JOY-4K43REAL | × | ○KHP-AT102 | ○ | × | ○ | × | × | ○ | ○ | ○ |  | 200×200,M6ビス4点 | 9.1 | 959.7×555.3×72.3 | 2021.11
joyeux | 40インチ
joyeux | 《joy》 | 40TVW(HD) | × | ○ | ○ | × | ○ | × | ○ | ○ | ○ | ○ |  | 100×100,M4ビス4点 | 6.6 | 922×592×194 | 2017.12
joyeux | 《joy》 | JOY40TVINLW | × | ○KHP-AT102 | ○ | × | ○ | × | × | ○ | ○ | ○ |  | 200×200,M6ビス4点 | 5 | 908.6×515.6×81.8 | 2021.6
joyeux | 《joy》 | JOY-40VHD184 | × | ○ | ○ | × | ○ | × | ○ | ○ | ○ | ○ |  | 100×100,M4ビス4点 | 6.6 | 922×592×194 | 2018.5
joyeux | 《joy》 | JOY-40TV | × | × | ○LCA-22 | × | × | × | × | ○ | ○ | ○ |  | 400×200,M6ビス4点 | 7.1 | 924×590×221 | 2016.7
joyeux | 《joy》 | JOY-40TVRVR | × | ○KHP-AT102 | ○ | × | × | × | × | ○ | ○ | ○ |  | 200×100,M6ビス4点 | 6.6 | 910×584×220 | 2016.11
joyeux | 《joy》 | JOY-40TVSUMO1-W | × | ○KHP-AT102 | ○ | × | ○ | × | × | ○ | ○ | ○ |  | 200×200,M6ビス4点 | 6.6 | 906.5×572.9×206.6 | 2019.10
joyeux | 32インチ
joyeux | 《joy》 | 32TVS(HD) | ○ | ○ | ○ | × | ○ | × | ○ | ○ | ○ | ○ |  | 100×100,M4ビス4点 | 4.3 | 734×482×184 | 2017.4
joyeux | 《joy》 | 32TVSPVR | ○ | ○ | ○ | × | ○ | × | ○ | ○ | ○ | ○ |  | 100×100,M4ビス4点 | 4.3 | 734×482×184 | 2017.10
joyeux | 《joy》 | 32TVPVR184 | ○ | ○ | ○ | × | ○ | × | ○ | ○ | ○ | ○ |  | 100×100,M4ビス4点 | 4.3 | 734×482×184 | 2018.9
joyeux | 《joy》 | 32TVW(HD) | ○ | ○ | ○ | × | ○ | × | ○ | ○ | ○ | ○ |  | 100×100,M4ビス4点 | 4.3 | 734×482×184 | 2017.12
joyeux | 《joy》 | 32TVWPVR | ○ | ○ | ○ | × | ○ | × | ○ | ○ | ○ | ○ |  | 100×100,M4ビス4点 | 4.3 | 734×482×184 | 2017.10
joyeux | 《joy》 | 32VHD184 | ○ | ○ | ○ | × | ○ | × | ○ | ○ | ○ | ○ |  | 100×100,M4ビス4点 | 4.3 | 734×482×184 | 2018.5
joyeux | 《joy》 | JOY32TVINLS | × | ○KHP-AT102※ | ○ | × | ○ | × | × | ○ | ○ | ○ |  | 200×200,M4ビス4点 | 3.6 | 731.7×431.6×83 | 2021.2 | ※M4ビス別途必要
joyeux | 《joy》 | JOY32TVINLW | × | ○KHP-AT102※ | ○ | × | ○ | × | × | ○ | ○ | ○ |  | 200×200,M4ビス4点 | 3.6 | 731.7×431.6×83 | 2021.2 | ※M4ビス別途必要
joyeux | 《joy》 | JOY-32TVS(HD) | × | ○KHP-AT102 | ○ | × | × | × | × | ○ | ○ | × |  | 200×100,M6ビス4点 | 4.3 | 733.3×480×180.8 | 2016.10
joyeux | 《joy》 | JOY-32TVSUMO1-S(W) | ○ | ○ | ○ | × | ○ | × | ○ | ○ | ○ | ○ |  | 100×100,M4ビス4点 | 4 | 733.4×480×177.6 | 2019.10
joyeux | 24インチ
joyeux | 《joy》 | 24TVPVR184 | ○ | ○ | × | ○ | × | × | ○ | × | × | × |  | 100×100,M4ビス4点 | 4.23 | 585×391×104 | 2018.9
joyeux | 《joy》 | 24TVS-BK(WH) | ○ | ○ | × | ○ | × | × | ○ | × | × | × |  | 100×100,M4ビス4点 | 4.23 | 585×391×104 | 2017.4
joyeux | 《joy》 | 24TVSHD-BK(WH) | ○ | ○ | × | ○ | × | × | ○ | × | × | × |  | 100×100,M4ビス4点 | 4.23 | 585×391×104 | 2017.4
joyeux | 《joy》 | 24TVW | × | ○KHP-AT102 | ○ | × | × | × | × | ○ | ○ | × |  | 200×100,M6ビス4点 | 3.2 | 560×375×147 | 2017.4
joyeux | 《joy》 | 24TVWHD | × | ○KHP-AT102 | ○ | × | × | × | × | ○ | ○ | × |  | 200×100,M6ビス4点 | 3.2 | 560×375×147 | 2018.4
joyeux | 《joy》 | JOY24TVINLS | × | ○KHP-AT102※ | ○ | × | × | × | × | ○ | ○ | × |  | 200×200,M4ビス4点 | 2.5 | 550.6×329.5×91.6 | 2021.5 | ※M4ビス別途必要
joyeux | 《joy》 | JOY-24TVSUMO1-S | ○ | ○ | × | ○ | × | × | ○ | × | × | × |  | 75×75,M4ビス4点 | 2.76kg+ST | 552.4×388.9×145.7 | 2019.10
joyeux | 《joy》 | JOY-24VHD184 | × | ○KHP-AT102 | ○ | × | × | × | × | ○ | ○ | × |  | 200×100,M6ビス4点 | 3.2 | 560×375×147 | 2018.5
joyeux | 22インチ
joyeux | 《joy》 | JOY-22TVS | ○ | ○ | × | ○ | × | × | ○ | × | × | × |  | 100×100,M4ビス4点 | 2.6kg+ST | 507.5×344.8×134.2 | 2016.10
TCL | 75インチ
TCL | 《TCL》 | 75C728 | × | × | ○LCA-22 | × | × | × | × | × | × | ○ |  | 400×300,M6ビス4点 | 30.6 | 1671×962×99 | 2021.7
TCL | 65インチ
TCL | 《TCL》 | 65X10 | × | × | ○LCA-23 | × | × | × | × | ○ | ○ | ○ |  | 300×300,M6ビス4点 | 31.7 | 1450×835×82 | 2019.9
TCL | 《TCL》 | 65C825 | × | × | ○LCA-22 | × | × | ○ | × | × | × | ○ |  | 400×400,M6ビス4点 | 31.4 | 1446×883×76 | 2021.7
TCL | 《TCL》 | 65C815 | × | × | ○LCA-22 | × | × | × | × | ○ | ○ | ○ |  | 400×200,M6ビス4点 | 26.3 | 1446×863×65 | 2021.6
TCL | 《TCL》 | 65C8 | × | × | ○LCA-22 | × | × | × | × | ○ | ○ | ○ |  | 400×200,M6ビス4点 | 23.5 | 1467×861×82 | 2019.9
TCL | 《TCL》 | 65C728 | × | × | ○LCA-23 | × | × | × | × | ○ | ○ | ○ |  | 300×300,M6ビス4点 | 19.2 | 1447×826×80 | 2021.7
TCL | 《TCL》 | 65C602U | × | × | ○LCA-22 | × | × | × | × | ○ | ○ | ○ |  | 400×200,M6ビス4点 | 24.5 | 1476×861×94 | 2018.9
TCL | 《TCL》 | 65C601U | × | × | ○LCA-22 | × | × | × | × | ○ | ○ | ○ |  | 400×200,M6ビス4点 | 24.5 | 1476×861×94 | 2018.9
TCL | 《TCL》 | 65C600U | × | × | ○LCA-22 | × | × | × | × | ○ | ○ | ○ |  | 400×200,M6ビス4点 | 24.5 | 1476×861×94 | 2018.9
TCL | 《TCL》 | 65P8S | × | × | × | × | × | × | × | × | × | × |  | 600×400,M6ビス4点 | 19.3 | 1445×838×77 | 2019.9
TCL | 《TCL》 | 65P618 | × | × | ○LCA-23 | × | × | × | × | ○ | ○ | ○ |  | 300×300,M6ビス4点 | 17.2 | 1455×843×85 | 2021.10
TCL | 《TCL》 | 65Q815 | × | × | ○LCA-23 | × | × | × | × | ○ | ○ | ○ |  | 300×300,M6ビス4点 | 25.5 | 1446×837×86 | 2021.6
TCL | 55インチ
TCL | 《TCL》 | 55C825 | × | × | ○LCA-22 | × | × | ○ | × | × | × | ○ |  | 400×400,M6ビス4点 | 23.5 | 1227×750×76 | 2021.7
TCL | 《TCL》 | 55C815 | × | × | ○LCA-22 | × | × | × | × | ○ | ○ | ○ |  | 400×200,M6ビス4点 | 17.9 | 1227×740×64 | 2021.6
TCL | 《TCL》 | 55C8 | × | × | ○LCA-22 | × | × | × | × | ○ | ○ | ○ |  | 400×200,M6ビス4点 | 23.5 | 1467×861×82 | 2019.9
TCL | 《TCL》 | 55C728 | × | × | ○LCA-23 | × | × | × | × | ○ | ○ | ○ |  | 300×300,M6ビス4点 | 12.8 | 1227×706×81 | 2021.7
TCL | 《TCL》 | 55C602U | × | × | ○LCA-22 | × | × | × | × | ○ | ○ | ○ |  | 400×200,M6ビス4点 | 18 | 1254×736×90 | 2018.9
TCL | 《TCL》 | 55C601U | × | × | ○LCA-22 | × | × | × | × | ○ | ○ | ○ |  | 400×200,M6ビス4点 | 18 | 1254×736×90 | 2018.9
TCL | 《TCL》 | 55C600U | × | × | ○LCA-22 | × | × | × | × | ○ | ○ | ○ |  | 400×200,M6ビス4点 | 18 | 1254×736×90 | 2018.9
TCL | 《TCL》 | 55K602U | × | ○KHP-AT102 | ○ | × | ○ | × | × | ○ | ○ | ○ |  | 200×200,M6ビス4点 | 14.7 | 1228×710×75 | 2019.3
TCL | 《TCL》 | 55K601U | × | ○KHP-AT102 | ○ | × | ○ | × | × | ○ | ○ | ○ |  | 200×200,M6ビス4点 | 14.7 | 1228×710×75 | 2019.3
TCL | 《TCL》 | 55K600U | × | ○KHP-AT102 | ○ | × | ○ | × | × | ○ | ○ | ○ |  | 200×200,M6ビス4点 | 14.7 | 1228×710×75 | 2019.3
TCL | 《TCL》 | 55P815 | × | × | ○LCA-22 | × | × | × | × | ○ | ○ | ○ |  | 400×200,M6ビス4点 | 13.9 | 1229×715×85 | 2021.6
TCL | 《TCL》 | 55P8S | × | × | ○LCA-22 | × | × | × | × | ○ | ○ | ○ |  | 400×200,M6ビス4点 | 13 | 1229×715×76 | 2019.9
TCL | 《TCL》 | 55P618 | × | × | ○LCA-23 | × | × | × | × | ○ | ○ | ○ |  | 300×300,M6ビス4点 | 11.2 | 1236×720×84 | 2021.10
TCL | 《TCL》 | 55Q815 | × | × | ○ | × | ○ | × | × | ○ | ○ | ○ |  | 200×200,M6ビス4点 | 18.5 | 1227×714×85 | 2021.6
TCL | 《TCL》 | 55T8S | × | × | ○LCA-22 | × | × | × | × | ○ | ○ | ○ |  | 400×200,M6ビス4点 | 13 | 1229×715×76 | 2020.5
TCL | 50インチ
TCL | 《TCL》 | 50K601U | × | ○KHP-AT102 | ○ | × | ○ | × | × | ○ | ○ | ○ |  | 200×200,M6ビス4点 | 12.4 | 1113×696×269 | 2019.9
TCL | 《TCL》 | 50K600U | × | ○KHP-AT102 | ○ | × | ○ | × | × | ○ | ○ | ○ |  | 200×200,M6ビス4点 | 12.4 | 1113×696×269 | 2019.9
TCL | 《TCL》 | 50P815 | × | × | × | × | × | × | × | ○ | ○ | ○ |  | 300×200,M6ビス4点 | 11.6 | 1113×647×85 | 2021.6
TCL | 《TCL》 | 50P8S | × | × | × | × | × | × | × | ○ | ○ | ○ |  | 300×200,M6ビス4点 | 10.5 | 1113×647×77 | 2019.9
TCL | 《TCL》 | 50P725A | × | × | ○LCA-23 | × | × | × | × | ○ | ○ | ○ |  | 300×300,M6ビス4点 | 10.8 | 1112×637×80 | 2021.7
TCL | 《TCL》 | 50P715 | × | ○KHP-AT102 | ○ | × | ○ | × | × | ○ | ○ | ○ |  | 200×200,M6ビス4点 | 9.8 | 1112×646×76 | 2020.8
TCL | 《TCL》 | 50P618 | × | × | × | × | × | × | × | ○ | ○ | ○ |  | 200×300,M6ビス4点 | 9.4 | 1122×656×83 | 2021.10
TCL | 《TCL》 | 50P615 | × | × | × | × | × | × | × | ○ | ○ | ○ |  | 200×300,M6ビス4点 | 9.4 | 1122×656×83 | 2021.6
TCL | 43インチ
TCL | 《TCL》 | 43K601U | × | ○KHP-AT102 | ○ | × | ○ | × | × | ○ | ○ | ○ |  | 200×200,M6ビス4点 | 8.4 | 961×558×73 | 2019.3
TCL | 《TCL》 | 43K600U | × | ○KHP-AT102 | ○ | × | ○ | × | × | ○ | ○ | ○ |  | 200×200,M6ビス4点 | 8.4 | 961×558×73 | 2019.3
TCL | 《TCL》 | 43P815 | × | × | × | × | ○ | × | × | ○ | ○ | ○ |  | 100×100,M6ビス4点 | 8 | 959×560×78 | 2021.6
TCL | 《TCL》 | 43P8B | × | × | × | × | ○ | × | × | ○ | ○ | ○ |  | 100×100,M6ビス4点 | 8 | 959×560×77 | 2019.9
TCL | 《TCL》 | 43P725B | × | ○KHP-AT102 | ○ | × | ○ | × | × | ○ | ○ | ○ |  | 200×200,M6ビス4点 | 7.1 | 965×564×86 | 2021.7
TCL | 《TCL》 | 43P715 | × | ○KHP-AT102 | ○ | × | ○ | × | × | ○ | ○ | ○ |  | 200×200,M6ビス4点 | 6.9 | 958×557×76 | 2020.8
TCL | 《TCL》 | 43P618 | × | ○KHP-AT102 | ○ | × | ○ | × | × | ○ | ○ | ○ |  | 200×200,M6ビス4点 | 7.1 | 967×566×85 | 2021.10
TCL | 《TCL》 | 43P615 | × | ○KHP-AT102 | ○ | × | ○ | × | × | ○ | ○ | ○ |  | 200×200,M6ビス4点 | 7.1 | 970×566×85 | 2021.6
TCL | 40インチ
TCL | 《TCL》 | 40B400 | × | × | × | × | ○ | × | × | ○ | ○ | × |  | 100×100,M6ビス4点 | 6.2 | 905×518×74 | 2019.5
TCL | 《TCL》 | 40D400 | × | × | × | × | ○ | × | × | ○ | ○ | × |  | 100×100,M6ビス4点 | 6.2 | 905×518×74 | 2019.5
TCL | 《TCL》 | 40S5200B | ○ | ○ | ○ | ○ | ○ | × | ○ | ○ | ○ | × |  | 100×100,M4ビス4点 | 6.5 | 901×516×74 | 2021.7
TCL | 《TCL》 | 40S515 | × | × | × | × | ○ | × | × | ○ | ○ | × |  | 100×100,M6ビス4点 | 6.4 | 905×518×75 | 2020.11
TCL | 32インチ
TCL | 《TCL》 | 32B400 | × | × | × | × | ○ | × | × | ○ | ○ | × |  | 100×100,M6ビス4点 | 4.3 | 731×436×76 | 2019.5
TCL | 《TCL》 | 32D400 | × | × | × | × | ○ | × | × | ○ | ○ | × |  | 100×100,M6ビス4点 | 4.3 | 731×436×76 | 2019.5
TCL | 《TCL》 | 32D200 | ○ | ○ | ○ | ○ | ○ | × | ○ | ○ | ○ | × |  | 100×100,M4ビス4点 | 4.3 | 731×436×76 | 2021.6
TCL | 《TCL》 | 32S5200A | ○ | ○ | ○ | ○ | ○ | × | ○ | ○ | ○ | × |  | 100×100,M4ビス4点 | 4.3 | 731×435×75 | 2021.6
TCL | 《TCL》 | 32S518K | ○ | ○ | ○ | ○ | ○ | × | ○ | ○ | ○ | × |  | 100×100,M4ビス4点 | 4.3 | 731×436×76 | 2021.10
TCL | 《TCL》 | 32S516E | ○ | ○ | ○ | ○ | ○ | × | ○ | ○ | ○ | × |  | 100×100,M4ビス4点 | 4.3 | 731×436×76 | 2021.10
TCL | 《TCL》 | 32S515 | × | × | × | × | ○ | × | × | ○ | ○ | × |  | 100×100,M6ビス4点 | 4.3 | 731×436×76 | 2020.11
FFF | 55インチ
FFF | 《IRIE》 | MAL-FWTV55 | × | × | ○LCA-22 | × | × | × | × | ○ | ○ | ○ |  | 400×200,M6ビス4点 | 14.2 | 1242.2×730×83.8 | 2018.7
FFF | 50インチ
FFF | 《IRIE》 | MAL-FWTV50 | × | × | ○LCA-23 | × | × | × | × | ○ | ○ | ○ |  | 300×300,M6ビス4点 | 10 | 1125.5×658.5×92 | 2017.11
FFF | 43インチ
FFF | 《IRIE》 | MAL-FWTV43(WH) | × | × | ○LCA-23 | × | × | × | × | ○ | ○ | ○ |  | 300×300,M6ビス4点 | 7.6 | 969.5×618.7×92 | 2017.6
FFF | 32インチ
FFF | 《IRIE》 | MAL-FWTV32(WH) | × | ○KHP-AT102 | ○ | × | ○ | × | × | ○ | ○ | ○ |  | 200×200,M6ビス4点 | 3.5 | 731.2×482.8×86.3 | 2017.6
FFF | 24インチ
FFF | 《IRIE》 | MAL-FWTV24 | × | ○ | ○ | × | × | × | × | ○ | ○ | × |  | 200×100,M4ビス4点 | 3 | 554.98×363.27×83 | 2017.12
FFF | 《IRIE》 | MAL-FWTV24-S | ○ | ○ | × | ○ | × | × | ○ | × | × | × |  | 75×75,M4ビス4点 | 2.76 | 555×329.6×98 | 2018.8
OPTSTYLE | 75インチ
OPTSTYLE | 《OPTVISION》 | 75UDK800R | × | × | × | × | × | × | × | × | × | ○ |  | 600×200,M6ビス4点 | 30.5 | 1684×972×68 | 2018.5
OPTSTYLE | 65インチ
OPTSTYLE | 《OPTVISION》 | 65UDV800R | × | × | ○LCA-22 | × | × | ○ | × | × | × | ○ |  | 400×400,M6ビス4点 | 23.3 | 1463×850×80 | 2019.3
OPTSTYLE | 55インチ
OPTSTYLE | 《OPTVISION》 | 55UDV800R | × | × | ○LCA-22 | × | × | ○ | × | × | × | ○ |  | 400×400,M6ビス4点 | 14.6 | 1241×715×64 | 2018.4
OPTSTYLE | 《OPTVISION》 | 55UDX400R | × | × | ○LCA-22 | × | × | × | × | ○ | ○ | ○ |  | 400×200,M6ビス4点 | 13.3 | 1233×716×7.9 | 2019.3
GENERATION PASS | 43インチ
GENERATION PASS | 《s!mplus》 | FH43TV03PD | × | × | ○ | × | × | × | × | ○ | ○ | ○ |  | 200×100,M5ビス4点 |  | 971×614×78 | 2019.6
GENERATION PASS | 40インチ
GENERATION PASS | 《s!mplus》 | SP-40TV03LR | × | × | × | × | × | × | × | ○ | ○ | ○ |  | 300×200,M6ビス4点 | 8.5 | 906×561×239 | 2018.1
GENERATION PASS | 32インチ
GENERATION PASS | 《s!mplus》 | SP-32TV03LR | × | ○ | ○ | × | × | × | × | ○ | ○ | ○ |  | 200×100,M5ビス4点 | 4.8 | 732×475×82 | 2018.1
GENERATION PASS | 《s!mplus》 | SP-32TV03PD | × | × | ○ | × | × | × | × | ○ | ○ | ○ |  | 200×100,M5ビス4点 |  | 732×475×82 | 2019.6
GENERATION PASS | 24インチ
GENERATION PASS | 《s!mplus》 | SP-24TV03LR | × | × | × | × | × | × | × | × | × | × |  | 壁掛非対応 | 2.8 | 555×376×164 | 2018.1
GENERATION PASS | 《s!mplus》 | SP-24TV01GR | ○ | ○ | × | ○ | × | × | ○ | × | × | × |  | 100×100,M4ビス4点 | 2.6 | 556.5×364.9×164.87 | 2019.1
GENERATION PASS | 《s!mplus》 | SP-D24TV01TW | ○ | ○ | × | ○ | × | × | ○ | × | × | × |  | 100×100,M4ビス4点 | 3.5 | 567×376×177 | 2018.11
GENERATION PASS | 20インチ
GENERATION PASS | 《s!mplus》 | SP-20TV01TW | ○ | ○ | × | ○ | × | × | ○ | × | × | × |  | 100×100,M4ビス4点 | 1.8 | 457×303×153 | 2019.1
GENERATION PASS | 《s!mplus》 | SP-D20TV01TW | ○ | ○ | × | ○ | × | × | ○ | × | × | × |  | 100×100,M4ビス4点 | 2.8 | 468×315×177 | 2018.11
GENERATION PASS | 16インチ
GENERATION PASS | 《s!mplus》 | SP-16TV01TW | ○ | ○ | × | ○ | × | × | ○ | × | × | × |  | 100×100,M4ビス4点 | 1.3 | 378×286×119 | 2019.1
MODERN DECO | 75インチ
MODERN DECO | 《SUNRIZE》 | tv75-4k-bk | × | × | × | × | × | × | × | × | × | ○ |  | 400×300,M6ビス4点 | 35.9 | 1678×1020×335 | 2019.9
MODERN DECO | 65インチ
MODERN DECO | 《SUNRIZE》 | tv65-4k-2-bk | × | × | ○ | × | ○ | × | × | ○ | ○ | ○ |  | 200×200,M6ビス4点 | 17.8 | 1446×898×304 | 2019.9
MODERN DECO | 55インチ
MODERN DECO | 《SUNRIZE》 | tv55-4k-2-bk | × | ○KHP-AT102 | ○ | × | ○ | × | × | ○ | ○ | ○ |  | 200×200,M6ビス4点 | 11.2 | 1227×751×239 | 2019.9
MODERN DECO | 49インチ
MODERN DECO | 《SUNRIZE》 | tv49-4k-2-bk | × | ○KHP-AT102 | ○ | × | ○ | × | × | ○ | ○ | ○ |  | 200×200,M6ビス4点 | 8.8 | 1091×676×205 | 2019.9
MODERN DECO | 40インチ
MODERN DECO | 《SUNRIZE》 | tv40-bk | × | ○KHP-AT102 | ○ | × | × | × | × | ○ | ○ | ○ |  | 200×100,M6ビス4点 | 7.1 | 906×580×216 | 2019.1
MODERN DECO | 32インチ
MODERN DECO | 《SUNRIZE》 | tv32-bk | ○ | ○ | ○ | ○ | ○ | × | ○ | ○ | ○ | ○ |  | 100×100,M4ビス4点 | 4.25 | 731×484×168 | 2019.1
MODERN DECO | 24インチ
MODERN DECO | 《SUNRIZE》 | tv24-bk | ○ | ○ | × | ○ | × | × | ○ | × | × | × |  | 75×75,M4ビス4点 | 2.76 | 552×391×159 | 2019.1
YAMAZEN | 58インチ
YAMAZEN | 《Qriom》 | QRC-58W4K | × | × | × | × | × | × | × | × | × | × |  | 背面不明 | 15.6 | 1289×806×239
YAMAZEN | 55インチ
YAMAZEN | 《Qriom》 | QRT-55W4K | × | × | ○LCA-22 | × | × | ○ | × | ○ | ○ | ○ |  | 400×200,M6ビス4点 | 6.16 | 905.6×523.4×95.3
YAMAZEN | 50インチ
YAMAZEN | 《Qriom》 | QRC-50W4K | × | × | × | × | × | × | × | × | × | × |  | 背面不明 | 10.7 | 1125×706×196
YAMAZEN | 49インチ
YAMAZEN | 《Qriom》 | QRT-49W4K | × | × | × | × | × | × | × | ○ | ○ | ○ |  | 300×200,M6ビス4点 | 11.1 | 1092.2×666.6×82
YAMAZEN | 43インチ
YAMAZEN | 《Qriom》 | QRT-43W2K | × | × | ○LCA-21 | × | × | × | × | ○ | ○ | ○ |  | 200×100,M6ビス4点 | 7.2 | 969.7×569.1×85
YAMAZEN | 40インチ
YAMAZEN | 《Qriom》 | QRT-40W2K | × | × | ○LCA-21 | × | × | × | × | ○ | ○ | ○ |  | 200×100,M6ビス4点 | 6.16 | 905.6×523.4×95.3
YAMAZEN | 32インチ
YAMAZEN | 《Qriom》 | QRT-32W2K | ○ | ○ | ○ | ○ | ○ | × | ○ | ○ | ○ | ○ |  | 100×100,M4ビス4点 | 4 | 732.1×434.8×87.1
YAMAZEN | 24インチ
YAMAZEN | 《Qriom》 | QRC-24S2K | × | ○KHP-AT102※ | ○ | × | × | × | × | ○ | ○ | ○ |  | 200×100,M4ビス4点 | 2.75 | 552.9×344.6×86.3 |  | ※別途モニター取付M4ビス必要。
YAMAZEN | 《Qriom》 | QRC-24W2K | × | ○KHP-AT102※ | ○ | × | × | × | × | ○ | ○ | ○ |  | 200×100,M4ビス4点 | 2.75 | 552.9×340.2×86.3 |  | ※別途モニター取付M4ビス必要。
impactTV | 43インチ
impactTV | 《業務用モニター》 | MRF43 | × | ○KHP-AT102 | ○ | × | ○ | × | × | ○ | ○ | ○ |  | 200×200,M6ビス4点 | 7 | 970.8×564.8×79.6
impactTV | 《業務用モニター》 | MRG43 | × | ○KHP-AT102 | ○ | × | ○ | × | × | ○ | ○ | ○ |  | 200×200,M6ビス4点 | 6.3 | 970.8×564.8×83.7
impactTV | 39インチ
impactTV | 《業務用モニター》 | MIB39 | ○ | ○ | ○ | × | ○ | × | ○ | ○ | ○ | ○ |  | 100×100,M4ビス4点 | 9.8kg+ST | 881.4×510.9×66.59
impactTV | 32インチ
impactTV | 《業務用モニター》 | MRE32 | × | ○KHP-AT102 | ○ | × | ○ | × | × | ○ | ○ | ○ |  | 200×100,M4ビス4点 | 3.2 | 736×435×89.64
impactTV | 21.5インチ
impactTV | 《PISTA》 | AD21M | ○ | ○ | × | ○ | × | × | ○ | × | × | × |  | 100×100,M4ビス4点 | 4.3 | 520.18×316.65×38.5
impactTV | 19インチ
impactTV | 《impactTV》 | 19VB | ○ | ○ | × | ○ | × | × | ○ | × | × | × |  | 75×75,M4ビス4点 | 3.2 | 460.4×271.4×39.4
impactTV | 15インチ
impactTV | 《impactTV》 | 15VA | ○ | ○ | × | ○ | × | × | ○ | × | × | × |  | 100×100,M4ビス4点 | 1.55 | 391.95×241.35×34.6
impactTV | 《PISTA》 | AD15M | ○ | ○ | × | ○ | × | × | ○ | × | × | × |  | 100×100,M4ビス4点 | 2.3 | 391.95×241.35×37
impactTV | 10インチ
impactTV | 《impactTV》 | 10VA | ○ | ○ | × | ○ | × | × | ○ | × | × | × |  | 75×75,M4ビス4点 | 0.537 | 251.9×153.9×21.3
impactTV | 《impactTV》 | 10VIN | ○ | ○ | × | ○ | × | × | ○ | × | × | × |  | 75×75,M4ビス4点 | 0.472 | 251.9×153.9×21.3
impactTV | 《PISTA》 | BA10C | ○ | ○ | × | ○ | × | × | ○ | × | × | × |  | 75×75,M4ビス4点 | 0.66 | 256.5×162.1×21.74
impactTV | 《PISTA》 | AD10C(S) | ○ | ○ | × | ○ | × | × | ○ | × | × | × |  | 75×75,M4ビス4点 | 0.66 | 256.5×162.1×21.74
impactTV | 7インチ
impactTV | 《impactTV》 | 7VA | × | × | × | × | × | × | × | × | × | × |  | 47×47,M4ビス4点 | 0.2 | 182.7×105.4×16.8
impactTV | 《impactTV》 | 7VBO | × | × | × | × | × | × | × | × | × | × |  | 47×47,M4ビス4点 | 0.2 | 183×105×16
impactTV | 《impactTV》 | 7VB | × | × | × | × | × | × | × | × | × | × |  | 47×47,M4ビス4点 | 0.2 | 183×105×16
impactTV | 《PISTA》 | BA7C | × | × | × | × | × | × | × | × | × | × |  | 47×47,M4ビス4点 | 0.315 | 190.2×115.5×21.74
impactTV | 《PISTA》 | AD7CS |  | × | × | × | × | × | × | × | × | × |  | 47×47,M4ビス4点 | 0.315 | 190.2×115.5×21.74
impactTV | 5インチ
impactTV | 《impactTV》 | 5VA | × | × | × | × | × | × | × | × | × | × |  | 40×40,M4ビス4点 | 0.16 | 135.97×75.97×20.48
impactTV | 4インチ
impactTV | 《impactTV》 | 4VB | × | × | × | × | × | × | × | × | × | × |  | ※取付ネジ穴無し | 0.09 | 114×62.8×15.5
PRINCETON | 27インチ
PRINCETON | 《PRINCETON》 | PTFW(B)LD-27W | ○ | ○ | × | × | × | × | ○ | ○ | ○ | × |  | 100×100,M4ビス4点 | 4.2 | 612×364×46
PRINCETON | 《PRINCETON》 | PTFGFA-27C | ○ | ○ | × | × | × | × | ○ | × | × | × |  | 75×75,M4ビス4点 | 3.8 | 612.24×362.53×71.39
PRINCETON | 《PRINCETON》 | PTFGLB-27W | ○ | ○ | × | × | × | × | ○ | ○ | ○ | × |  | 100×100,M4ビス4点 | 4.2 | 617×363×52
PRINCETON | 25インチ
PRINCETON | 《PRINCETON》 | PTFGLB-25W | ○ | ○ | × | × | × | × | ○ | ○ | ○ | × |  | 100×100,M4ビス4点 | 3.4 | 539×329×49
PRINCETON | 23.8インチ
PRINCETON | 《PRINCETON》 | PTFW(B)FE-24W | ○ | ○ | × | ○ | × | × | ○ | ○ | ○ | × |  | 100×100,M4ビス4点 | 3 | 540×324×42
PRINCETON | 《PRINCETON》 | PTFW(B)LD-24W | ○ | ○ | × | ○ | × | × | ○ | ○ | ○ | × |  | 100×100,M4ビス4点 | 3.2 | 539×325×38.8
PRINCETON | 《PRINCETON》 | PTFBLS-24W | ○ | ○ | × | ○ | × | × | ○ | ○ | ○ | × |  | 100×100,M4ビス4点 | 3.3 | 546.6×321×44.7
PRINCETON | 23.6インチ
PRINCETON | 《PRINCETON》 | PTFGSA-24W | ○ | ○ | × | ○ | × | × | ○ | ○ | ○ | × |  | 100×100,M4ビス4点 | 3.3 | 550.26×326.03×44.93
PRINCETON | 《PRINCETON》 | PTFGFA-24C | ○ | ○ | × | ○ | × | × | ○ | × | × | × |  | 75×75,M4ビス4点 | 3.1 | 536.66×319.1×185
PRINCETON | 21.5インチ
PRINCETON | 《PRINCETON》 | PTFW(B)FE-22W | ○ | ○ | × | ○ | × | × | ○ | × | × | × |  | 100×100,M4ビス4点 | 2.5 | 495×295×42
PRINCETON | 《PRINCETON》 | PTFW(B)LE-22W | ○ | ○ | × | ○ | × | × | ○ | × | × | × |  | 100×100,M4ビス4点 | 2.5 | 489×295×39
PRINCETON | 《PRINCETON》 | PTFW(B)LD-22W | ○ | ○ | × | ○ | × | × | ○ | × | × | × |  | 100×100,M4ビス4点 | 2.8 | 499.2×295.9×45.7
PRINCETON | 19.5インチ
PRINCETON | 《PRINCETON》 | PTFW(B)DF-20W | ○ | ○ | × | ○ | × | × | ○ | × | × | × |  | 75×75,M4ビス4点 | 2.5 | 473×290×55.5
PRINCETON | 19インチ
PRINCETON | 《PRINCETON》 | PTFW(B)LT-19 | ○ | ○ | × | ○ | × | × | ○ | × | × | × |  | 100×100,M4ビス4点 | 3 | 407.09×349.29×48.6
PRINCETON | 《PRINCETON》 | PTFW(B)AF-19 | ○ | ○ | × | ○ | × | × | ○ | × | × | × |  | 100×100,M4ビス4点 | 3.4 | 420×342×62
PRINCETON | 17インチ
PRINCETON | 《PRINCETON》 | PTFW(B)LT-17 | ○ | ○ | × | ○ | × | × | ○ | × | × | × |  | 100×100,M4ビス4点 | 2.6 | 370.1×320.1×48.7
PRINCETON | 《PRINCETON》 | PTFW(B)AF-17 | ○ | ○ | × | ○ | × | × | ○ | × | × | × |  | 100×100,M4ビス4点 | 2.8 | 372×307×59
BLUEDOT | 24インチ
BLUEDOT | 《BLUEDOT》 | BTV-2410K | ○ | ○ | × | ○ | × | × | ○ | × | × | × |  | 75×75,M4ビス4点 | 2.76 | 552.4×388.9×145.7 | 2018.3
Note on N3: 随時追加
Note on E5: ネジ深さ9mmまで対応
Note on H5: VESA100 VESA200対応 M4,6点 M6,8点以上は 取付不可とする
Note on I5: VESA400 VESA400x200対応
Note on N89: ベゼル下にロゴ有り、干渉の恐れあり
Note on N91: 下部ロゴに若干被る程度,音には問題無し
Note on N92: 丈1mm不足 (緩衝パット不要ならOK,要顧客確認)
Note on N147: ベゼルに湾曲突起部分あり
Note on N225: 丈10mm幅左右7mmはみ出るが、取付OK
Note on N226: 丈20mm左右幅7mmモニターからはみ出る
Note on N227: 丈14mm左右幅7mmモニターからはみ出る
Note on N374: サイドスピーカーモデルの為、パネルで塞いでしまう。
Note on N377: ベゼル余りが6mm デュアルロックが 貼れないため
Note on N381: ベゼル9mmの為 デュアルロックをカットして使用の必要も
Note on N383: ベゼル幅10mmなので デュアルロック調整必要
Note on N388: ベゼル幅が狭いため
Note on N428: 特殊形状 スタンド干渉の恐れ
Note on N440: 左右23.15mm下部6mm余る
Note on N441: 左右9.5mm下部4mm余る
Note on N442: 左右9.5mm下部4mm余る
Note on N444: 左右9.5mm下部4mm余る
Note on N523: 下部15mm余る スタンドに干渉
Note on N594: 下部スピーカー1.6mm被るが音に影響無し
Note on N605: せり出している アンダースピーカに干渉
Note on N608: ベゼルが狭く、下部中央マイクを塞ぐ可能性があるためお進めは出来ない
Note on N610: ベゼルが狭すぎるためお進めは出来ない
Note on N671: アンダースピーカーに3/5被る,顧客に要確認
Note on N672: 左右幅1.5mmパネルが大きい
Note on N673: 足が引っ掛かるため 天吊りなら可
Note on N745: 足部分に干渉の恐れあり デュアルロックの貼る位置 上部折り返し部分で何か挟む等で調節が必要
Note on N795: パネル左右各6mm余り 下部12.4mm余り
Note on N800: 左右各4mm余り 縦-4mm(有効画面はカバー)
Note on N838: 4～5mmパットを挟む必要あり
Note on N997: 丈6mm左右幅4.5mmパネルはみ出る
Note on N1009: スピーカーに若干被る
Note on O1641: VESA200x200M4も対応
Note on N1891: ベゼル幅が狭く、 また斜めになっている アンダースピーカーにも干渉
Note on N1920: 左右各6mmはみ出し 上に6mmずらして 設置する必要あり。
Note on N1921: パネル左右5.3mmはみ出 下部1.8mmはみ出